## Локальная смета
СОГЛАСОВАНО: | [11 empty] | УТВЕРЖДАЮ:
_________________ | [11 empty] | _________________
" _____ " ________________ 2013 г. | [11 empty] | "______ " _______________2013 г.
«Аэропорт «Туруханск» ФКП «Аэропорты Красноярья»: 663231, Российская Федерация, Красноярский край, пос. Туруханск, ул. Портовая, д. 1.
(наименование стройки)
ЛОКАЛЬНЫЙ СМЕТНЫЙ РАСЧЕТ №
(локальная смета)
|  | на | выполнение работ по объекту «текущий ремонт помещений аэровокзала филиала «Аэропорт «Туруханск» ФКП «Аэропорты Красноярья» по отделке негорючими материалами»
(наименование работ и затрат, наименование объекта)
Основание: дефектная ведомость
|  |  | Сметная стоимость _______________________________________________________________________________________________ | [5 empty] | ___________________________984,197 |  | тыс. руб.
|  |  | строительных работ _______________________________________________________________________________________________ | [5 empty] | _______________________________________________________________________________________________769,836 |  | тыс. руб.
|  |  | монтажных работ _______________________________________________________________________________________________ | [5 empty] | _______________________________________________________________________________________________47,875 |  | тыс. руб.
|  |  | Средства на оплату труда _______________________________________________________________________________________________ | [5 empty] | ___________________________141,685 |  | тыс. руб.
|  |  | Сметная трудоемкость _______________________________________________________________________________________________ | [5 empty] | _______________________________________________________________________________________________491,46 |  | чел.час
Составлен(а) в текущих (прогнозных) ценах по состоянию на ______________
№ пп | Обосно- вание | Наименование | Ед. изм. | Кол. | Стоимость единицы, руб. |  |  |  | Общая стоимость, руб. |  |  |  |  | Т/з осн. раб.на ед. | Т/з осн. раб. Всего | Общая масса обору-дования, т
[5 empty] | Всего | В том числе |  |  | Обору- дование | Всего | В том числе
[6 empty] | Осн.З/п | Эк.Маш | З/пМех |  |  | Осн.З/п | Эк.Маш | З/пМех
1 | 2 | 3 | 4 | 5 | 6 | 7 | 8 | 9 | 10 | 11 | 12 | 13 | 14 | 15 | 16 | 17
Раздел 1. Отделочные работы
1 | ТЕРр53-1-2 Пр.Минстроя Краснояр.кр. от 12.11.10 №237-О | Разборка обшивки ПВХ панелями ИНДЕКС К ПОЗИЦИИ(справочно): 1 4кв.2012г Административные зд. ОЗП=27,4; ЭМ=6,89; ЗПМ=27,4; МАТ=4,47 | 100 м2 стен | 1.191 | 753.02 | 361.5 | 391.52 | 32.84 |  | 897 | 431 | 466 | 39 | 41.6 | 49.55
2 | ТЕР26-01-037-03 Пр.Минстроя Краснояр.кр. от 12.11.10 №237-О | Изоляция изделиями из волокнистых и зернистых материалов на битуме холодных поверхностей покрытий и перекрытий снизу ИНДЕКС К ПОЗИЦИИ(справочно): 1 4кв.2012г Административные зд. ОЗП=27,4; ЭМ=6,89; ЗПМ=27,4; МАТ=4,47 | 1 м3 изоляции | 3.8184 | 2868.23 | 279.59 | 176.4 |  |  | 10952 | 1068 | 674 |  | 25.84 | 98.67
3 | Прайс | Плита ISOVER-100 | м3 | 3.818 | 1101.69 |  |  |  |  | 4206
4 | ТЕР15-01-049-01 Пр.Минстроя Краснояр.кр. от 12.11.10 №237-О | Облицовка стен по готовому каркасу Эскаплат на основе СМЛ толщ. 10мм покрытых акрилом ИНДЕКС К ПОЗИЦИИ(справочно): 1 4кв.2012г Административные зд. ОЗП=27,4; ЭМ=6,89; ЗПМ=27,4; МАТ=4,47 | 100 м2 облицовки стен | 1.5786 | 814.19 | 540.41 | 260.67 | 3.27 |  | 1285 | 853 | 411 | 5 | 50.6 | 79.88
5 | ТЕР26-01-037-03 Пр.Минстроя Краснояр.кр. от 12.11.10 №237-О | Изоляция изделиями из волокнистых и зернистых материалов на битуме холодных поверхностей покрытий и перекрытий снизу ИНДЕКС К ПОЗИЦИИ(справочно): 1 4кв.2012г Административные зд. ОЗП=27,4; ЭМ=6,89; ЗПМ=27,4; МАТ=4,47 | 1 м3 изоляции | 0.226 | 2868.23 | 279.59 | 176.4 |  |  | 648 | 63 | 40 |  | 25.84 | 5.84
6 | Прайс | Плита ISOVER-100 | м3 | 0.00226 | 1101.69 |  |  |  |  | 2
7 | ТЕР15-02-024-03 Пр.Минстроя Краснояр.кр. от 12.11.10 №237-О | Облицовка откосов панелями Эскаплат на основе СМЛ толщ. 10мм ИНДЕКС К ПОЗИЦИИ(справочно): 1 4кв.2012г Административные зд. ОЗП=27,4; ЭМ=6,89; ЗПМ=27,4; МАТ=4,47 | 100 м2 отделываемой поверхности | 0.0226 | 7385.75 | 1743.2 | 159.66 | 26.43 |  | 167 | 39 | 4 | 1 | 173.28 | 3.92
8 | Прайс | Стоимость панелей Эскаплат на основе СМЛ толщ. 10мм | шт | 62.1 | 398.31 |  |  |  |  | 24735
9 | Прайс | Омега- профиль | шт | 125 | 147.46 |  |  |  |  | 18433
10 | Прайс | Пи- профиль | шт | 125 | 66.95 |  |  |  |  | 8369
11 | Прайс | Эль- профиль | шт | 45 | 239.83 |  |  |  |  | 10792
12 | Прайс | Эф- профиль | шт | 50 | 251.69 |  |  |  |  | 12585
13 | ООО "НТС-Логистика" | Доставка панелей Красноярск -Туруханск | шт | 62 | 3254.24 |  |  |  |  | 201763
14 | ООО "НТС-Логистика" | Доставка профилей Красноярск -Туруханск | кг | 235 | 101.69 |  |  |  |  | 23897
15 | ТЕРр56-4-3 Пр.Минстроя Краснояр.кр. от 12.11.10 №237-О | Ремонт оконных коробок в рубленых и брусчатых стенах ИНДЕКС К ПОЗИЦИИ(справочно): 1 4кв.2012г Административные зд. ОЗП=27,4; ЭМ=6,89; ЗПМ=27,4; МАТ=4,47 | 100 коробок или колод | 0.03 | 19075.02 | 10126.8 | 16.89 |  |  | 572 | 304 | 1 |  | 970 | 29.1
16 | ТЕРр62-4-3 Пр.Минстроя Краснояр.кр. от 12.11.10 №237-О | Простая масляная окраска ранее окрашенных окон с подготовкой и расчисткой старой краски до 35% КОЭФ. К ПОЗИЦИИ: в 2 раза ПЗ=2 (ОЗП=2; ЭМ=2 к расх.; ЗПМ=2; МАТ=2 к расх.; ТЗ=2; ТЗМ=2) ИНДЕКС К ПОЗИЦИИ(справочно): 1 4кв.2012г Административные зд. ОЗП=27,4; ЭМ=6,89; ЗПМ=27,4; МАТ=4,47 | 100 м2 окрашиваемой поверхности | 0.0441 | 3442.96 | 1141.16 | 29.94 | 2.98 |  | 152 | 50 | 1 |  | 114.92 | 5.07
17 | ТЕРр56-3-3 Пр.Минстроя Краснояр.кр. от 12.11.10 №237-О | Снятие подоконных досок деревянных в деревянных зданиях ИНДЕКС К ПОЗИЦИИ(справочно): 1 4кв.2012г Административные зд. ОЗП=27,4; ЭМ=6,89; ЗПМ=27,4; МАТ=4,47 | 100 м2 | 0.0114 | 724.07 | 724.07 |  |  |  | 8 | 8 |  |  | 79.22 | 0.9
18 | ТЕР10-01-035-01 Пр.Минстроя Краснояр.кр. от 12.11.10 №237-О | Установка подоконных досок из ПВХ в стенах толщиной до 0,51 м ИНДЕКС К ПОЗИЦИИ(справочно): 1 4кв.2012г Административные зд. ОЗП=27,4; ЭМ=6,89; ЗПМ=27,4; МАТ=4,47 | 100 п. м | 0.038 | 5317.88 | 207.87 | 29.64 | 0.59 |  | 202 | 8 | 1 |  | 21.19 | 0.81
19 | Прайс | Подоконник РБК 400 мм | п м | 3.8 | 322.67 |  |  |  |  | 1226
20 | ТЕРр57-2-1 Пр.Минстроя Краснояр.кр. от 12.11.10 №237-О | Разборка покрытий полов из линолеума и релина ИНДЕКС К ПОЗИЦИИ(справочно): 1 4кв.2012г Административные зд. ОЗП=27,4; ЭМ=6,89; ЗПМ=27,4; МАТ=4,47 | 100 м2 покрытия | 0.192 | 106.99 | 102.17 | 4.82 | 1.93 |  | 21 | 20 | 1 |  | 11.39 | 2.19
21 | ТЕРр57-2-7 Пр.Минстроя Краснояр.кр. от 12.11.10 №237-О | Разборка покрытий полов из древесноволокнистых плит ИНДЕКС К ПОЗИЦИИ(справочно): 1 4кв.2012г Административные зд. ОЗП=27,4; ЭМ=6,89; ЗПМ=27,4; МАТ=4,47 | 100 м2 покрытия | 0.192 | 103.93 | 99.48 | 4.45 | 1.78 |  | 20 | 19 | 1 |  | 11.09 | 2.13
22 | ТЕР11-01-012-03 Пр.Минстроя Краснояр.кр. от 12.11.10 №237-О | Укладка лаг по плитам перекрытий ИНДЕКС К ПОЗИЦИИ(справочно): 1 4кв.2012г Административные зд. ОЗП=27,4; ЭМ=6,89; ЗПМ=27,4; МАТ=4,47 | 100 м2 пола | 0.192 | 3153.05 | 350.61 | 56.67 | 2.67 |  | 605 | 67 | 11 | 1 | 35.74 | 6.86
23 | ТЕРр57-8-3 Пр.Минстроя Краснояр.кр. от 12.11.10 №237-О | Смена простильных дощатых полов с полной сменой досок ИНДЕКС К ПОЗИЦИИ(справочно): 1 4кв.2012г Административные зд. ОЗП=27,4; ЭМ=6,89; ЗПМ=27,4; МАТ=4,47 | 100 м2 пола | 0.192 | 7335.46 | 577.25 | 148.82 | 6.98 |  | 1408 | 111 | 29 | 1 | 62.07 | 11.92
24 | ТЕР11-01-036-04 Пр.Минстроя Краснояр.кр. от 12.11.10 №237-О | Устройство покрытий из линолеума насухо со свариванием полотнищ в стыках ИНДЕКС К ПОЗИЦИИ(справочно): 1 4кв.2012г Административные зд. ОЗП=27,4; ЭМ=6,89; ЗПМ=27,4; МАТ=4,47 | 100 м2 покрытия | 0.192 | 558.4 | 300.28 | 119.61 | 5.05 |  | 107 | 58 | 23 | 1 | 31.41 | 6.03
25 | Прайс | Линолеум 3м Таркет MODA 121600 (75) комерческий. | м2 | 21.538 | 381.36 |  |  |  |  | 8214
26 | Прайс | Доставка линолеума Красноярск -Туруханск | м2 | 22 | 254.24 |  |  |  |  | 5593
27 | ТЕР46-04-012-03 Пр.Минстроя Краснояр.кр. от 12.11.10 №237-О | Разборка деревянных заполнений проемов дверных и воротных ИНДЕКС К ПОЗИЦИИ(справочно): 1 4кв.2012г Административные зд. ОЗП=27,4; ЭМ=6,89; ЗПМ=27,4; МАТ=4,47 | 100 м2 | 0.0546 | 1253.2 | 966.36 | 286.84 | 115.02 |  | 68 | 53 | 15 | 6 | 103.91 | 5.67
28 | ТЕРр53-3-1 Пр.Минстроя Краснояр.кр. от 12.11.10 №237-О | Прорезка проемов в стенах и перегородках из бревен ИНДЕКС К ПОЗИЦИИ(справочно): 1 4кв.2012г Административные зд. ОЗП=27,4; ЭМ=6,89; ЗПМ=27,4; МАТ=4,47 | 1 м2 проемов | 0.21 | 114.54 | 96.97 | 11.15 |  |  | 24 | 20 | 2 |  | 8.76 | 1.84
29 | ТЕР10-01-047-01 Пр.Минстроя Краснояр.кр. от 12.11.10 №237-О | Установка блоков из ПВХ в наружных и внутренних дверных проемах в каменных стенах площадью проема до 3 м2 ИНДЕКС К ПОЗИЦИИ(справочно): 1 4кв.2012г Административные зд. ОЗП=27,4; ЭМ=6,89; ЗПМ=27,4; МАТ=4,47 | 100 м2 проемов | 0.0546 | 24951.31 | 2048.19 | 928.92 | 15.6 |  | 1362 | 112 | 51 | 1 | 201 | 10.97
30 | Прайс | Дверь из ПВХ 0,9*2,1 | шт | 2 | 22244.07 |  |  |  |  | 44488
31 | Прайс | Дверь из ПВХ 0,9*2,1 | шт | 1 | 19465.68 |  |  |  |  | 19466
32 | ООО "НТС-Логистика" | Доставка Дверей из ПВХ Красноярск -Туруханск | шт | 3 | 2033.9 |  |  |  |  | 6102
33 | ТЕР10-01-060-01 Пр.Минстроя Краснояр.кр. от 12.11.10 №237-О | Установка и крепление наличников ИНДЕКС К ПОЗИЦИИ(справочно): 1 4кв.2012г Административные зд. ОЗП=27,4; ЭМ=6,89; ЗПМ=27,4; МАТ=4,47 | 100 м коробок блоков | 0.304 | 1538.22 | 73.43 | 7.51 |  |  | 468 | 22 | 2 |  | 7.82 | 2.38
34 | Прайс | Уголок пластиковый Е20 | шт | 15 | 94.92 |  |  |  |  | 1424
35 | ТЕРр69-9-1 Пр.Минстроя Краснояр.кр. от 12.11.10 №237-О | Очистка помещений от строительного мусора ИНДЕКС К ПОЗИЦИИ(справочно): 1 4кв.2012г Административные зд. ОЗП=27,4; ЭМ=6,89; ЗПМ=27,4; МАТ=4,47 | 100 т мусора | 0.074888 | 1787.43 | 1787.43 |  |  |  | 134 | 134 |  |  | 214.32 | 16.05
Раздел 2. Электромонтажные работы
36 | ТЕРр67-5-1 Пр.Минстроя Краснояр.кр. от 12.11.10 №237-О | Смена ламп накаливания ИНДЕКС К ПОЗИЦИИ(справочно): 1 4кв.2012г Административные зд. ОЗП=27,4; ЭМ=6,89; ЗПМ=27,4; МАТ=4,47 | 100 шт. | 0.02 | 344.75 | 69.65 |  |  |  | 7 | 1 |  |  | 7.1 | 0.14
37 | ТЕРм08-03-593-09 Пр.Минстроя Краснояр.кр. от 12.11.10 №237-О | Смена Светильника местного освещения ИНДЕКС К ПОЗИЦИИ(справочно): 1 4кв.2012г Административные зд. ОЗП=27,4; ЭМ=6,89; ЗПМ=27,4; МАТ=4,47 | 100 шт. | 0.02 | 2441.96 | 972.42 | 363.38 | 2.38 |  | 49 | 19 | 7 |  | 85.3 | 1.71
38 | Прайс | Светильник ЛБА3923а аккумулятор, 3ч. 2х8Вт, Т5/G5 ИЭК | шт | 2 | 621.16 |  |  |  |  | 1242
39 | ТЕРр67-9-1 Пр.Минстроя Краснояр.кр. от 12.11.10 №237-О | Смена выключателей ИНДЕКС К ПОЗИЦИИ(справочно): 1 4кв.2012г Административные зд. ОЗП=27,4; ЭМ=6,89; ЗПМ=27,4; МАТ=4,47 | 100 шт. | 0.03 | 251.6 | 251.6 |  |  |  | 8 | 8 |  |  | 24.1 | 0.72
40 | Прайс-лист | Выключатель двухклавишный С510-233 СУ с индикатором 60, серия "Гармон. Краснодар | шт | 3 | 66.79 |  |  |  |  | 200
41 | ТЕРр67-9-2 Пр.Минстроя Краснояр.кр. от 12.11.10 №237-О | Смена розеток ИНДЕКС К ПОЗИЦИИ(справочно): 1 4кв.2012г Административные зд. ОЗП=27,4; ЭМ=6,89; ЗПМ=27,4; МАТ=4,47 | 100 шт. | 0.05 | 251.6 | 251.6 |  |  |  | 13 | 13 |  |  | 24.1 | 1.21
42 | Прайс-лист | Розетка двойная | шт | 5 | 88.98 |  |  |  |  | 445
43 | ТЕРр67-1-3 Пр.Минстроя Краснояр.кр. от 12.11.10 №237-О | Демонтаж электропроводки, провода в кабель каналах ИНДЕКС К ПОЗИЦИИ(справочно): 1 4кв.2012г Административные зд. ОЗП=27,4; ЭМ=6,89; ЗПМ=27,4; МАТ=4,47 | 100 м | 0.512 | 122.98 | 122.98 |  |  |  | 63 | 63 |  |  | 13.71 | 7.02
44 | ТЕРр67-1-3 Пр.Минстроя Краснояр.кр. от 12.11.10 №237-О | Демонтаж электропроводки, провода на крюках (якорях) с изоляторами сечением 16 мм2 ИНДЕКС К ПОЗИЦИИ(справочно): 1 4кв.2012г Административные зд. ОЗП=27,4; ЭМ=6,89; ЗПМ=27,4; МАТ=4,47 | 100 м | 0.14 | 122.98 | 122.98 |  |  |  | 17 | 17 |  |  | 13.71 | 1.92
45 | ТЕРр67-3-1 Пр.Минстроя Краснояр.кр. от 12.11.10 №237-О | Демонтаж кабеля пожарной сигнализации ИНДЕКС К ПОЗИЦИИ(справочно): 1 4кв.2012г Административные зд. ОЗП=27,4; ЭМ=6,89; ЗПМ=27,4; МАТ=4,47 | 100 м | 0.366 | 86.84 | 86.47 | 0.37 | 0.15 |  | 32 | 32 |  |  | 9.64 | 3.53
46 | ТЕРм08-02-402-01 Пр.Минстроя Краснояр.кр. от 12.11.10 №237-О | Кабель двух-четырехжильный по установленным конструкциям и лоткам с установкой ответвительных коробок в помещениях с нормальной средой сечением жилы до 10 мм2 ИНДЕКС К ПОЗИЦИИ(справочно): 1 4кв.2012г Административные зд. ОЗП=27,4; ЭМ=6,89; ЗПМ=27,4; МАТ=4,47 | 100 м | 1.018 | 1631.13 | 165.55 | 1037.27 | 78.46 |  | 1660 | 169 | 1056 | 80 | 15.3 | 15.58
47 | Прайс-лист | Кабель ВВГ 3*1,5 | м | 20.5 | 25 |  |  |  |  | 513
48 | Прайс-лист | Кабель-канал 10*15 | м | 20.5 | 38.14 |  |  |  |  | 782
Итого прямые затраты по смете с учетом индексов, в текущих ценах (4кв.2012г Административные зд. ОЗП=27,4; ЭМ=6,89; ЗПМ=27,4; МАТ=4,47) | [9 empty] | 622879 | 136370 | 27705 | 5315 |  | 491.46
Накладные расходы | [9 empty] | 128555
В том числе, справочно:
86%*0.85 ФОТ (от 4850) (Поз. 35) | [9 empty] | 3545
88%*0.85 ФОТ (от 7316) (Поз. 16, 20-21, 23) | [9 empty] | 5472
90%*0.85 ФОТ (от 11316) (Поз. 15, 17) | [9 empty] | 8657
94%*0.85 ФОТ (от 4850) (Поз. 36, 39, 41, 43-45) | [9 empty] | 3875
95%*0.85 ФОТ (от 17892) (Поз. 1, 28) | [9 empty] | 14448
105%*0.85 ФОТ (от 9946) (Поз. 37, 46) | [9 empty] | 8877
110%*0.85 ФОТ (от 40990) (Поз. 2, 5) | [9 empty] | 38326
116%*0.85 ФОТ (от 32579) (Поз. 4, 7) | [9 empty] | 32123
121%*0.85 ФОТ (от 2165) (Поз. 27) | [9 empty] | 2227
130%*0.85 ФОТ (от 5151) (Поз. 18, 29, 33) | [9 empty] | 5692
135%*0.85 ФОТ (от 4630) (Поз. 22, 24) | [9 empty] | 5313
Сметная прибыль | [9 empty] | 66277
В том числе, справочно:
50%*0.8 ФОТ (от 6686) (Поз. 16, 35) | [9 empty] | 2674
55%*(0.85*0.8) ФОТ (от 32579) (Поз. 4, 7) | [9 empty] | 12185
62%*0.8 ФОТ (от 11316) (Поз. 15, 17) | [9 empty] | 5613
63%*(0.85*0.8) ФОТ (от 5151) (Поз. 18, 29, 33) | [9 empty] | 2207
65%*0.8 ФОТ (от 14796) (Поз. 36, 39, 41, 43-45, 37, 46) | [9 empty] | 7694
68%*0.8 ФОТ (от 5480) (Поз. 20-21, 23) | [9 empty] | 2981
70%*(0.85*0.8) ФОТ (от 43155) (Поз. 2, 5, 27) | [9 empty] | 20542
70%*0.8 ФОТ (от 17892) (Поз. 1, 28) | [9 empty] | 10020
75%*(0.85*0.8) ФОТ (от 4630) (Поз. 22, 24) | [9 empty] | 2361
Итоги по смете:
Итого Строительные работы | [9 empty] | 769836 |  |  |  |  | 449.37
Итого Монтажные работы | [9 empty] | 47875 |  |  |  |  | 42.09
Итого | [9 empty] | 817711 |  |  |  |  | 491.46
В том числе:
Материалы | [9 empty] | 458804
Машины и механизмы | [9 empty] | 27705
ФОТ | [9 empty] | 141685
Накладные расходы | [9 empty] | 128555
Сметная прибыль | [9 empty] | 66277
Непредвиденные затраты 2% | [9 empty] | 16354
Итого с непредвиденными | [9 empty] | 834065
НДС 18% | [9 empty] | 150131.7
ВСЕГО по смете | [9 empty] | 984196.7 |  |  |  |  | 491.46
Составил: ___________________________
(должность, подпись, расшифровка)
Проверил: ___________________________
(должность, подпись, расшифровка)
Заказчик: ___________________________
(должность, подпись, расшифровка)
М.П.
Подрядчик: ___________________________
(должность, подпись, расшифровка)
М.П.
Инвестор: ___________________________
(должность, подпись, расшифровка)
М.П.
Сдал: ___________________________
(должность, подпись, расшифровка)
Принял: ___________________________
(должность, подпись, расшифровка)