## Дефектная ведомость
Приложение 1 к техническому заданию
_____________________
ВЕДОМОСТЬ ОБЪЕМОВ РАБОТ №
ремонт здания аэровокзала в Кодинске
№ пп | Наименование | Ед. изм. | Кол. | Примечание
1 | 2 | 3 | 4 | 5
Раздел 1. Облицовка фасада
15 | Утепление изделиями из волокнистых и зернистых материалов | 1 м3 изоляции | 27.81
28 | Плиты из минеральной ваты повышенной жесткости на синтетическом связующем М-200 | м3 | 27.53
4 | Устройство и разборка деревянных неинвентарных лесов | 100 м2 вертикальной проекции | 2.5693
1 | Наружная облицовка поверхности стен в горизонтальном исполнении по металлическому каркасу (с его устройством) металлосайдингом с пароизоляционным слоем из пленки ЮТАФОЛ | 100 м2 поверхности облицовки | 2.781
5 | Нащельник стальной оцинкованный с покрытием «Полиэстер» | п.м | 33.37
6 | Угол наружный, внутренний из оцинкованной стали с полимерным покрытием | п.м | 153
7 | Начальная планка из оцинкованной стали с полимерным покрытием | п.м | 116.8
8 | Кронштейн выравнивающий стальной оцинкованный, высотой профиля (h) 200 мм, толщиной металла (t) 1,2 мм | шт. | 973.4
10 | Покрытия зданий с повышенными архитектурными требованиями: сайдинг стальной с полимерным покрытием | м2 | 328.2
9 | Пленка пароизоляционная ЮТАФОЛ (3-х слойная полиэтиленовая с армированным слоем из полиэтиленовых полос) | м2 | 333.7
2 | Облицовка оконных проемов в наружных стенах откосной планкой из оцинкованной стали с полимерным покрытием с устройством водоотлива оконного из оцинкованной стали с полимерным покрытием | 1 м2 проемов | 70.4
3 | Облицовка дверных проемов в наружных стенах откосной планкой из оцинкованной стали с полимерным покрытием с установкой наличников из оцинкованной стали с полимерным покрытием | 1 м2 проемов | 16.1
Раздел 2. Общестроительные работы
13 | Демонтаж перегородок из гипсокартонных листов (ГКЛ) по системе «КНАУФ» с одинарным металлическим каркасом и однослойной обшивкой с обеих сторон (С 111) глухих | 100 м2 перегородок (за вычетом проемов) | 0.0522
16 | Прорезка проемов в стенах и перегородках из бревен | 1 м2 проемов | 10.32
17 | Заделка проемов в деревянных стенах и перегородках из бревен | 10 м2 проемов | 0.504
14 | Устройство перегородок из гипсокартонных листов (ГКЛ) по системе «КНАУФ» с одинарным металлическим каркасом и однослойной обшивкой с обеих сторон (С 111) глухих | 100 м2 перегородок (за вычетом проемов) | 0.0986
19 | Вата минеральная «ISOVER», толщина 50 мм | м2 | 10.16
23 | Оклейка тканями стен | 100 м2 отделываемой поверхности | 0.1972
18 | Окраска поливинилацетатными водоэмульсионными составами высококачественная по штукатурке стен | 100 м2 окрашиваемой поверхности | 1.2537
20 | Грунтовка акриловая ВД-АК-133 | т | 0.0251
27 | Краска водоэмульсионная ВЭАК-1180 | т | 0.0244
21 | Установка блоков из ПВХ в наружных и внутренних дверных проемах в перегородках и деревянных нерубленных стенах площадью проема до 3 м2 | 100 м2 проемов | 0.0504
22 | Штукатурка поверхностей дверных откосов криволинейных | 100 м2 оштукатуриваемой поверхности | 0.0144
24 | Штукатурка поверхностей внутри здания известковым раствором высококачественная по дереву стен | 100 м2 оштукатуриваемой поверхности | 0.0504
25 | Устройство покрытий из линолеума на клее «Бустилат» | 100 м2 покрытия | 0.0044
26 | Стык-порог металический 1,2 м | шт | 4
Составил: ___________________________
(должность, подпись, расшифровка)
Проверил: ___________________________
(должность, подпись, расшифровка)
Заказчик: ___________________________
(должность, подпись, расшифровка)
М.П.
Подрядчик: ___________________________
(должность, подпись, расшифровка)
М.П.
Инвестор: ___________________________
(должность, подпись, расшифровка)
М.П.
Сдал: ___________________________
(должность, подпись, расшифровка)
Принял: ___________________________
(должность, подпись, расшифровка)