## Локальная смета
СОГЛАСОВАНО: | [11 empty] | УТВЕРЖДАЮ:
_________________ | [11 empty] | _________________
" _____ " ________________ 2013 г. | [11 empty] | "______ " _______________2013 г.
663491, Российская Федерация, Красноярский край, Кежемский район, г. Кодинск, аэропорт
(наименование стройки)
ЛОКАЛЬНЫЙ СМЕТНЫЙ РАСЧЕТ №
(локальная смета)
|  | на | выполнение работ по объекту " Текущий ремонт временной дорожки (отсыпка)" филиала"Аэропорт "Кодинск"
ФКП "Аэропорты Красноярья"
(наименование работ и затрат, наименование объекта)
Основание: Дефектная ведомость
|  |  | Сметная стоимость строительных работ _______________________________________________________________________________________________ | [5 empty] | ___________________________336,989 |  | тыс. руб.
|  |  | Средства на оплату труда _______________________________________________________________________________________________ | [5 empty] | ___________________________21,059 |  | тыс. руб.
|  |  | Сметная трудоемкость _______________________________________________________________________________________________ | [5 empty] | _______________________________________________________________________________________________45,06 |  | чел.час
Составлен(а) в текущих (прогнозных) ценах по состоянию на 4 кв. 2012 г.
№ пп | Обосно- вание | Наименование | Ед. изм. | Кол. | Стоимость единицы, руб. |  |  |  | Общая стоимость, руб. |  |  |  |  | Т/з осн. раб.на ед. | Т/з осн. раб. Всего | Общая масса обору-дования, т
[5 empty] | Всего | В том числе |  |  | Обору- дование | Всего | В том числе
[6 empty] | Осн.З/п | Эк.Маш | З/пМех |  |  | Осн.З/п | Эк.Маш | З/пМех
1 | 2 | 3 | 4 | 5 | 6 | 7 | 8 | 9 | 10 | 11 | 12 | 13 | 14 | 15 | 16 | 17
Раздел 1. Строительные работы
1 | ТЕР01-01-012-02 Пр.Минстроя Краснояр.кр. от 12.11.10 №237-О | Разработка грунта с погрузкой на автомобили-самосвалы экскаваторами с ковшом вместимостью 2,5 (1,5-3) м3, группа грунтов 2 ИНДЕКС К ПОЗИЦИИ(справочно): 1 Общеотраслевое строительство 4 кв. 2012 г. ОЗП=17,15; ЭМ=5,81; ЗПМ=17,15; МАТ=4,24 | 1000 м3 грунта | 0.15 | 3698.38 | 71.13 | 3621.41 | 340.8 |  | 554.76 | 10.67 | 543.21 | 51.12 | 6.98 | 1.05
2 | 310-2005-4 | Перевозка строительных грузов бортовым автомобилем грузоподъемностью 5 т: расстояние перевозки 5 км; нормативное время пробега 1,124 час; класс груза 4 ИНДЕКС К ПОЗИЦИИ(справочно): 1 Общеотраслевое строительство 4 кв. 2012 г. ОЗП=17,15; ЭМ=5,81; ЗПМ=17,15; МАТ=4,24 | 1 т | 270 | 91.42 |  |  |  |  | 24683.4
3 | ТЕР27-04-009-04 Пр.Минстроя Краснояр.кр. от 12.11.10 №237-О | Устройство нижнего слоя двухслойных оснований толщиной 10 см из щебня фракции 70-120 мм ИНДЕКС К ПОЗИЦИИ(справочно): 1 Общеотраслевое строительство 4 кв. 2012 г. ОЗП=17,15; ЭМ=5,81; ЗПМ=17,15; МАТ=4,24 | 1000 м2 основания | 0.66 | 6245.17 | 266.77 | 4875.2 | 411.64 |  | 4121.81 | 176.07 | 3217.63 | 271.68 | 28.41 | 18.75
4 | ТСЦ-408-0394 | Щебень известняковый для строительных работ марки 600 фракции 70-120 мм ИНДЕКС К ПОЗИЦИИ(справочно): 1 Общеотраслевое строительство 4 кв. 2012 г. ОЗП=17,15; ЭМ=5,81; ЗПМ=17,15; МАТ=4,24 | м3 | 99.66 | 163.91 |  |  |  |  | 16335.27
5 | ТЕР27-04-009-02 Пр.Минстроя Краснояр.кр. от 12.11.10 №237-О | Устройство верхнего слоя двухслойных оснований толщиной 10 см из щебня фракции 70-120 мм ИНДЕКС К ПОЗИЦИИ(справочно): 1 Общеотраслевое строительство 4 кв. 2012 г. ОЗП=17,15; ЭМ=5,81; ЗПМ=17,15; МАТ=4,24 | 1000 м2 основания | 0.66 | 9250.48 | 275.69 | 7319.99 | 570.08 |  | 6105.32 | 181.96 | 4831.19 | 376.25 | 29.36 | 19.38
6 | ТСЦ-408-0392 | Щебень известняковый для строительных работ марки 600 фракции 10-40 мм ИНДЕКС К ПОЗИЦИИ(справочно): 1 Общеотраслевое строительство 4 кв. 2012 г. ОЗП=17,15; ЭМ=5,81; ЗПМ=17,15; МАТ=4,24 | м3 | 6.6 | 183.78 |  |  |  |  | 1212.95
7 | ТСЦ-408-0393 | Щебень известняковый для строительных работ марки 600 фракции 40-70 мм ИНДЕКС К ПОЗИЦИИ(справочно): 1 Общеотраслевое строительство 4 кв. 2012 г. ОЗП=17,15; ЭМ=5,81; ЗПМ=17,15; МАТ=4,24 | м3 | 14.98 | 177.36 |  |  |  |  | 2656.85
8 | ТСЦ-408-0394 | Щебень известняковый для строительных работ марки 600 фракции 70-120 мм ИНДЕКС К ПОЗИЦИИ(справочно): 1 Общеотраслевое строительство 4 кв. 2012 г. ОЗП=17,15; ЭМ=5,81; ЗПМ=17,15; МАТ=4,24 | м3 | 79.86 | 163.91 |  |  |  |  | 13089.85
Итого по разделу 1 Строительные работы | [9 empty] | 279983.86 |  |  |  |  | 45.06
ИТОГИ ПО СМЕТЕ:
Итого прямые затраты по смете в ценах 2001г. | [9 empty] | 68760.21 | 368.7 | 8592.03 | 699.05 |  | 39.18
Итого прямые затраты по смете с учетом коэффициентов к итогам | [9 empty] | 70104.31 | 424 | 9880.83 | 803.91 |  | 45.06
В том числе, справочно:
МДС35 пр.1 т.1 п.4._Производство строительных и других работ на открытых и полуоткрытых производственных площадках в стесненных условиях: с наличием в зоне производства работ действующего технологического оборудования или движения технологического транспорта ОЗП=1,15; ЭМ=1,15; ЗПМ=1,15; ТЗ=1,15; ТЗМ=1,15 (Поз. 1, 3-8) | [9 empty] | 1344.1 | 55.3 | 1288.8 | 104.86 |  | 5.877
Итого прямые затраты по смете с учетом индексов, в текущих ценах (Общеотраслевое строительство 4 кв. 2012 г. ОЗП=17,15; ЭМ=5,81; ЗПМ=17,15; МАТ=4,24) | [9 empty] | 238254.8 | 7271.6 | 57407.62 | 13787.06 |  | 45.06
Накладные расходы | [9 empty] | 26163.21
В том числе, справочно:
100%*0.85 ФОТ (от 1218,68) (Поз. 1) | [9 empty] | 1035.88
149%*0.85 ФОТ (от 19839,98) (Поз. 3-8) | [9 empty] | 25127.33
Сметная прибыль | [9 empty] | 15565.85
В том числе, справочно:
50%*0.8 ФОТ (от 1218,68) (Поз. 1) | [9 empty] | 487.47
95%*0.8 ФОТ (от 19839,98) (Поз. 3-8) | [9 empty] | 15078.38
Итоги по смете:
Земляные работы, выполняемые механизированным способом | [9 empty] | 5366.96 |  |  |  |  | 1.21
Перевозка грузов автотранспортом | [9 empty] | 24683.4
Автомобильные дороги | [9 empty] | 249933.5 |  |  |  |  | 43.85
Итого | [9 empty] | 279983.86 |  |  |  |  | 45.06
В том числе:
Материалы | [9 empty] | 148892.18
Машины и механизмы | [9 empty] | 57407.62
ФОТ | [9 empty] | 21058.66
Накладные расходы | [9 empty] | 26163.21
Сметная прибыль | [9 empty] | 15565.85
Непредвиденные затраты 2% | [9 empty] | 5599.68
Итого с непредвиденными | [9 empty] | 285583.54
НДС 18% | [9 empty] | 51405.04
ВСЕГО по смете | [9 empty] | 336988.58 |  |  |  |  | 45.06
Составил: ___________________________Л.А.Молчанова
Инженер-сметчик ФКП "Аэропорты Красноярья"
Проверил: ___________________________Ю.В.Хлебников
Зам. генерального директора по кап. строительству и ЭНС
ФКП "Аэропорты Красноярья"
Заказчик: ___________________________
(должность, подпись, расшифровка)
М.П.