## Локальная смета
СОГЛАСОВАНО: | [11 empty] | УТВЕРЖДАЮ:
_________________ | [11 empty] | _________________
" _____ " ________________ 2013 г. | [11 empty] | "______ " _______________2013 г.
663296, Красноярский край, пос. Бор,ул. Кирова, д. 28, аэропорт
(наименование стройки)
ЛОКАЛЬНЫЙ СМЕТНЫЙ РАСЧЕТ №
(локальная смета)
|  | на | выполнение работ по объекту "текущий ремонт искусственной взлетно-посадочной полосы, перрона аэродрома и рулежной
дорожки филиала "Аэропорт "Подкаменная Тунгуска" ФКП "Аэропорты Красноярья"
(наименование работ и затрат, наименование объекта)
Основание: дефектная ведомость
|  |  | Сметная стоимость строительных работ _______________________________________________________________________________________________ | [5 empty] | ___________________________3699,994 |  | тыс. руб.
|  |  | Средства на оплату труда _______________________________________________________________________________________________ | [5 empty] | ___________________________592,125 |  | тыс. руб.
|  |  | Сметная трудоемкость _______________________________________________________________________________________________ | [5 empty] | _______________________________________________________________________________________________1504,64 |  | чел.час
Составлен(а) в текущих (прогнозных) ценах по состоянию на 4 кв. 2012
№ пп | Обосно- вание | Наименование | Ед. изм. | Кол. | Стоимость единицы, руб. |  |  |  | Общая стоимость, руб. |  |  |  |  | Т/з осн. раб.на ед. | Т/з осн. раб. Всего | Общая масса обору-дования, т
[5 empty] | Всего | В том числе |  |  | Обору- дование | Всего | В том числе
[6 empty] | Осн.З/п | Эк.Маш | З/пМех |  |  | Осн.З/п | Эк.Маш | З/пМех
1 | 2 | 3 | 4 | 5 | 6 | 7 | 8 | 9 | 10 | 11 | 12 | 13 | 14 | 15 | 16 | 17
Раздел 1. Ремонт сколов кромок, краев и углов плит, выбоин и раковин
1 | ТЕР13-03-003-21 Пр.Минстроя Краснояр.кр. от 12.11.10 №237-О | Разметка линий оконтуривания дефектного участка покрытия бетонных поверхностей эмалью ПФ-133 ИНДЕКС К ПОЗИЦИИ(справочно): 1 4 кв. 2012 Общеотраслевое стр. ОЗП=30,08; ЭМ=7,31; ЗПМ=30,08; МАТ=4,49 | 100 м2 окрашиваемой поверхности | 0.33162 | 79.12 | 56.17 | 10 | 0.11 |  | 26 | 19 | 3 |  | 5.38 | 1.78
2 | ТСЦ-113-0245 | Эмаль ПФ-133 темно-серая ИНДЕКС К ПОЗИЦИИ(справочно): 1 4 кв. 2012 Общеотраслевое стр. ОЗП=30,08; ЭМ=7,31; ЗПМ=30,08; МАТ=4,49 | т | 0.003 | 25493.55 |  |  |  |  | 76
3 | ТЕР31-01-056-03 Пр.Минстроя Краснояр.кр. от 12.11.10 №237-О | Оконтуривание дефектного участка алмазными дисками ИНДЕКС К ПОЗИЦИИ(справочно): 1 4 кв. 2012 Общеотраслевое стр. ОЗП=30,08; ЭМ=7,31; ЗПМ=30,08; МАТ=4,49 | 100 м шва | 4.1453 | 2425.61 | 49.66 | 1983.89 | 94.4 |  | 10055 | 206 | 8224 | 391 | 4.59 | 19.03
4 | ТЕР31-01-054-06 Пр.Минстроя Краснояр.кр. от 12.11.10 №237-О | Удаление бетона из дефектного участка из сборных железобетонных плит КОЭФ. К ПОЗИЦИИ: МДС 81-38.2004 п.п.3.3.1._Демонтаж (разборка) сборных бетонных и железобетонных конструкций ОЗП=0,8; ЭМ=0,8 к расх.; ЗПМ=0,8; МАТ=0 к расх.; ТЗ=0,8; ТЗМ=0,8 ИНДЕКС К ПОЗИЦИИ(справочно): 1 4 кв. 2012 Общеотраслевое стр. ОЗП=30,08; ЭМ=7,31; ЗПМ=30,08; МАТ=4,49 | 1000 м2 покрытия | 0.09236 | 3854.52 | 2952.49 | 902.03 | 296.74 |  | 356 | 273 | 83 | 27 | 269.88 | 24.93
5 | ТЕР13-06-004-01 Пр.Минстроя Краснояр.кр. от 12.11.10 №237-О | Обеспыливание поверхности ИНДЕКС К ПОЗИЦИИ(справочно): 1 4 кв. 2012 Общеотраслевое стр. ОЗП=30,08; ЭМ=7,31; ЗПМ=30,08; МАТ=4,49 | 1 м2 обеспыливаемой поверхности | 92.36 | 1.35 | 0.98 | 0.37 |  |  | 125 | 91 | 34 |  | 0.1 | 9.24
6 | ТЕР01-02-008-01 Пр.Минстроя Краснояр.кр. от 12.11.10 №237-О | Увлажнение поверхности ИНДЕКС К ПОЗИЦИИ(справочно): 1 4 кв. 2012 Общеотраслевое стр. ОЗП=30,08; ЭМ=7,31; ЗПМ=30,08; МАТ=4,49 | 100 м2 уплотненной площади основания | 0.9236 | 161.91 | 50.45 |  |  |  | 150 | 47 |  |  | 6.1 | 5.63
7 | ТЕР13-03-001-19 Пр.Минстроя Краснояр.кр. от 12.11.10 №237-О | Огрунтовка бетонных дефектных поверхностей цементным клеем ИНДЕКС К ПОЗИЦИИ(справочно): 1 4 кв. 2012 Общеотраслевое стр. ОЗП=30,08; ЭМ=7,31; ЗПМ=30,08; МАТ=4,49 | 100 м2 поверхности | 125.5224 | 68.09 | 34.24 | 20.22 | 0.11 |  | 8547 | 4298 | 2538 | 14 | 2.72 | 341.42
8 | ТСЦ-101-1946 | Клей цементный ИНДЕКС К ПОЗИЦИИ(справочно): 1 4 кв. 2012 Общеотраслевое стр. ОЗП=30,08; ЭМ=7,31; ЗПМ=30,08; МАТ=4,49 | кг | 2598 | 2.84 |  |  |  |  | 7378
9 | ТЕР31-01-054-06 Пр.Минстроя Краснояр.кр. от 12.11.10 №237-О | Устройство неармированных покрытий ремонтным материалом "РМ - 26М" ИНДЕКС К ПОЗИЦИИ(справочно): 1 4 кв. 2012 Общеотраслевое стр. ОЗП=30,08; ЭМ=7,31; ЗПМ=30,08; МАТ=4,49 | 1000 м2 покрытия | 0.09236 | 8236.76 | 3690.61 | 1217.43 | 370.93 |  | 761 | 341 | 112 | 34 | 337.35 | 31.16
10 | Прайс | Ремонтный материал "РМ - 26М" КОЭФ. К ПОЗИЦИИ: МАТ=МАТ/4,49-МАТ; МАТ=МАТ/1,18-МАТ ИНДЕКС К ПОЗИЦИИ(справочно): 1 4 кв. 2012 Общеотраслевое стр. ОЗП=30,08; ЭМ=7,31; ЗПМ=30,08; МАТ=4,49 | Т | 12.0068 | 7355.23 |  |  |  |  | 88313
11 | ТЕР31-01-055-01 Пр.Минстроя Краснояр.кр. от 12.11.10 №237-О | Уход за цементобетонными покрытиями ИНДЕКС К ПОЗИЦИИ(справочно): 1 4 кв. 2012 Общеотраслевое стр. ОЗП=30,08; ЭМ=7,31; ЗПМ=30,08; МАТ=4,49 | 1000 м2 покрытия | 0.09236 | 7152.08 |  | 2754.6 | 164.35 |  | 661 |  | 254 | 15
Раздел 2. Ремонт с частичным шелушением
Частичное шелушение без арматуры, на глуб. 0,02 м (9-3, 9-4, 9-6, 10-8, 11-8, 14-5, 37-4, 37-6, 39-6, 40-8, 42-5, 44-2, 44-3, 47-6, 48-7, 50-8, 51-8, 53-8)
12 | ТЕР13-03-003-21 Пр.Минстроя Краснояр.кр. от 12.11.10 №237-О | Разметка линий оконтуривания дефектного участка поерытия бетонных поверхностей эмалью ПФ-133 ИНДЕКС К ПОЗИЦИИ(справочно): 1 4 кв. 2012 Общеотраслевое стр. ОЗП=30,08; ЭМ=7,31; ЗПМ=30,08; МАТ=4,49 | 100 м2 окрашиваемой поверхности | 0.1152 | 79.12 | 56.17 | 10 | 0.11 |  | 9 | 6 | 1 |  | 5.38 | 0.62
13 | ТСЦ-113-0245 | Эмаль ПФ-133 темно-серая ИНДЕКС К ПОЗИЦИИ(справочно): 1 4 кв. 2012 Общеотраслевое стр. ОЗП=30,08; ЭМ=7,31; ЗПМ=30,08; МАТ=4,49 | т | 0.001 | 25493.55 |  |  |  |  | 25
14 | ТЕР31-01-056-03 Пр.Минстроя Краснояр.кр. от 12.11.10 №237-О | Оконтуривание дефектного участка алмазными дисками ИНДЕКС К ПОЗИЦИИ(справочно): 1 4 кв. 2012 Общеотраслевое стр. ОЗП=30,08; ЭМ=7,31; ЗПМ=30,08; МАТ=4,49 | 100 м шва | 1.44 | 2425.61 | 49.66 | 1983.89 | 94.4 |  | 3493 | 72 | 2857 | 136 | 4.59 | 6.61
15 | ТЕР31-01-054-06 Пр.Минстроя Краснояр.кр. от 12.11.10 №237-О | Удаление бетона из дефектного участка из сборных железобетонных плит КОЭФ. К ПОЗИЦИИ: МДС 81-38.2004 п.п.3.3.1._Демонтаж (разборка) сборных бетонных и железобетонных конструкций ОЗП=0,8; ЭМ=0,8 к расх.; ЗПМ=0,8; МАТ=0 к расх.; ТЗ=0,8; ТЗМ=0,8 ИНДЕКС К ПОЗИЦИИ(справочно): 1 4 кв. 2012 Общеотраслевое стр. ОЗП=30,08; ЭМ=7,31; ЗПМ=30,08; МАТ=4,49 | 1000 м2 покрытия | 0.038 | 3926.43 | 2952.49 | 973.94 | 296.74 |  | 149 | 112 | 37 | 11 | 269.88 | 10.26
16 | ТЕР13-06-004-01 Пр.Минстроя Краснояр.кр. от 12.11.10 №237-О | Обеспыливание поверхности ИНДЕКС К ПОЗИЦИИ(справочно): 1 4 кв. 2012 Общеотраслевое стр. ОЗП=30,08; ЭМ=7,31; ЗПМ=30,08; МАТ=4,49 | 1 м2 обеспыливаемой поверхности | 38 | 1.35 | 0.98 | 0.37 |  |  | 51 | 37 | 14 |  | 0.1 | 3.8
17 | ТЕР01-02-008-01 Пр.Минстроя Краснояр.кр. от 12.11.10 №237-О | Увлажнение поверхности ИНДЕКС К ПОЗИЦИИ(справочно): 1 4 кв. 2012 Общеотраслевое стр. ОЗП=30,08; ЭМ=7,31; ЗПМ=30,08; МАТ=4,49 | 100 м2 уплотненной площади основания | 0.38 | 161.91 | 50.45 |  |  |  | 62 | 19 |  |  | 6.1 | 2.32
18 | ТЕР13-03-001-19 Пр.Минстроя Краснояр.кр. от 12.11.10 №237-О | Огрунтовка бетонных дефектных поверхностей цементным клеем ИНДЕКС К ПОЗИЦИИ(справочно): 1 4 кв. 2012 Общеотраслевое стр. ОЗП=30,08; ЭМ=7,31; ЗПМ=30,08; МАТ=4,49 | 100 м2 окрашиваемой поверхности | 0.38 | 68.09 | 34.24 | 20.22 | 0.11 |  | 26 | 13 | 8 |  | 2.72 | 1.03
19 | ТСЦ-101-1946 | Клей цементный ИНДЕКС К ПОЗИЦИИ(справочно): 1 4 кв. 2012 Общеотраслевое стр. ОЗП=30,08; ЭМ=7,31; ЗПМ=30,08; МАТ=4,49 | кг | 7.9 | 2.84 |  |  |  |  | 22
20 | ТЕР31-01-054-06 Пр.Минстроя Краснояр.кр. от 12.11.10 №237-О | Устройство неармированных покрытий ремонтным материалом -бетоном класс В35 (М450) ИНДЕКС К ПОЗИЦИИ(справочно): 1 4 кв. 2012 Общеотраслевое стр. ОЗП=30,08; ЭМ=7,31; ЗПМ=30,08; МАТ=4,49 | 1000 м2 покрытия | 0.038 | 8236.76 | 3690.61 | 1217.43 | 370.93 |  | 313 | 140 | 46 | 14 | 337.35 | 12.82
21 | ТСЦ-401-0032 | Бетон тяжелый, крупность заполнителя более 40 мм, класс В35 (М450) ИНДЕКС К ПОЗИЦИИ(справочно): 1 4 кв. 2012 Общеотраслевое стр. ОЗП=30,08; ЭМ=7,31; ЗПМ=30,08; МАТ=4,49 | м3 | 0.76 | 1737.68 |  |  |  |  | 1321
22 | ТЕР31-01-055-01 Пр.Минстроя Краснояр.кр. от 12.11.10 №237-О | Уход за цементобетонными покрытиями ИНДЕКС К ПОЗИЦИИ(справочно): 1 4 кв. 2012 Общеотраслевое стр. ОЗП=30,08; ЭМ=7,31; ЗПМ=30,08; МАТ=4,49 | 1000 м2 покрытия | 0.038 | 7152.08 |  | 2754.6 | 164.35 |  | 272 |  | 105 | 6
Частичное шелушение с арматурой, на глуб. 0,1 м (11-3, 21-2)
23 | ТЕР13-03-003-21 Пр.Минстроя Краснояр.кр. от 12.11.10 №237-О | Разметка линий оконтуривания дефектного участка поерытия бетонных поверхностей эмалью ПФ-133 ИНДЕКС К ПОЗИЦИИ(справочно): 1 4 кв. 2012 Общеотраслевое стр. ОЗП=30,08; ЭМ=7,31; ЗПМ=30,08; МАТ=4,49 | 100 м2 окрашиваемой поверхности | 0.0128 | 79.12 | 56.17 | 10 | 0.11 |  | 1 | 1 |  |  | 5.38 | 0.07
24 | ТСЦ-113-0245 | Эмаль ПФ-133 темно-серая ИНДЕКС К ПОЗИЦИИ(справочно): 1 4 кв. 2012 Общеотраслевое стр. ОЗП=30,08; ЭМ=7,31; ЗПМ=30,08; МАТ=4,49 | т | 0.0001 | 25493.55 |  |  |  |  | 3
25 | ТЕР31-01-056-03 Пр.Минстроя Краснояр.кр. от 12.11.10 №237-О | Оконтуривание дефектного участка алмазными дисками ИНДЕКС К ПОЗИЦИИ(справочно): 1 4 кв. 2012 Общеотраслевое стр. ОЗП=30,08; ЭМ=7,31; ЗПМ=30,08; МАТ=4,49 | 100 м шва | 0.16 | 2425.61 | 49.66 | 1983.89 | 94.4 |  | 388 | 8 | 317 | 15 | 4.59 | 0.73
26 | ТЕР31-01-054-06 Пр.Минстроя Краснояр.кр. от 12.11.10 №237-О | Удаление бетона из дефектного участка из сборных железобетонных плит КОЭФ. К ПОЗИЦИИ: МДС 81-38.2004 п.п.3.3.1._Демонтаж (разборка) сборных бетонных и железобетонных конструкций ОЗП=0,8; ЭМ=0,8 к расх.; ЗПМ=0,8; МАТ=0 к расх.; ТЗ=0,8; ТЗМ=0,8 ИНДЕКС К ПОЗИЦИИ(справочно): 1 4 кв. 2012 Общеотраслевое стр. ОЗП=30,08; ЭМ=7,31; ЗПМ=30,08; МАТ=4,49 | 1000 м2 покрытия | 0.004 | 3926.43 | 2952.49 | 973.94 | 296.74 |  | 16 | 12 | 4 | 1 | 269.88 | 1.08
27 | ТЕР13-06-004-01 Пр.Минстроя Краснояр.кр. от 12.11.10 №237-О | Обеспыливание поверхности ИНДЕКС К ПОЗИЦИИ(справочно): 1 4 кв. 2012 Общеотраслевое стр. ОЗП=30,08; ЭМ=7,31; ЗПМ=30,08; МАТ=4,49 | 1 м2 обеспыливаемой поверхности | 4 | 1.35 | 0.98 | 0.37 |  |  | 5 | 4 | 1 |  | 0.1 | 0.4
28 | ТЕР01-02-008-01 Пр.Минстроя Краснояр.кр. от 12.11.10 №237-О | Увлажнение поверхности ИНДЕКС К ПОЗИЦИИ(справочно): 1 4 кв. 2012 Общеотраслевое стр. ОЗП=30,08; ЭМ=7,31; ЗПМ=30,08; МАТ=4,49 | 100 м2 уплотненной площади основания | 0.04 | 161.91 | 50.45 |  |  |  | 6 | 2 |  |  | 6.1 | 0.24
29 | ТЕР13-03-001-19 Пр.Минстроя Краснояр.кр. от 12.11.10 №237-О | Огрунтовка бетонных дефектных поверхностей цементным клеем ИНДЕКС К ПОЗИЦИИ(справочно): 1 4 кв. 2012 Общеотраслевое стр. ОЗП=30,08; ЭМ=7,31; ЗПМ=30,08; МАТ=4,49 | 100 м2 окрашиваемой поверхности | 0.04 | 68.09 | 34.24 | 20.22 | 0.11 |  | 3 | 1 | 1 |  | 2.72 | 0.11
30 | ТСЦ-101-1946 | Клей цементный ИНДЕКС К ПОЗИЦИИ(справочно): 1 4 кв. 2012 Общеотраслевое стр. ОЗП=30,08; ЭМ=7,31; ЗПМ=30,08; МАТ=4,49 | кг | 0.0008 | 2.84
31 | ТЕР31-01-054-06 Пр.Минстроя Краснояр.кр. от 12.11.10 №237-О | Устройство неармированных покрытий ремонтным материалом -бетоном класс В35 (М450) ИНДЕКС К ПОЗИЦИИ(справочно): 1 4 кв. 2012 Общеотраслевое стр. ОЗП=30,08; ЭМ=7,31; ЗПМ=30,08; МАТ=4,49 | 1000 м2 покрытия | 0.004 | 8236.76 | 3690.61 | 1217.43 | 370.93 |  | 33 | 15 | 5 | 1 | 337.35 | 1.35
32 | ТСЦ-401-0032 | Бетон тяжелый, крупность заполнителя более 40 мм, класс В35 (М450) ИНДЕКС К ПОЗИЦИИ(справочно): 1 4 кв. 2012 Общеотраслевое стр. ОЗП=30,08; ЭМ=7,31; ЗПМ=30,08; МАТ=4,49 | м3 | 0.4 | 1737.68 |  |  |  |  | 695
33 | ТЕР31-01-055-01 Пр.Минстроя Краснояр.кр. от 12.11.10 №237-О | Уход за цементобетонными покрытиями ИНДЕКС К ПОЗИЦИИ(справочно): 1 4 кв. 2012 Общеотраслевое стр. ОЗП=30,08; ЭМ=7,31; ЗПМ=30,08; МАТ=4,49 | 1000 м2 покрытия | 0.004 | 7152.08 |  | 2754.6 | 164.35 |  | 29 |  | 11 | 1
Частичное шелушение без арматуры, на глуб. 0,04 м (8-3)
34 | ТЕР13-03-003-21 Пр.Минстроя Краснояр.кр. от 12.11.10 №237-О | Разметка линий оконтуривания дефектного участка поерытия бетонных поверхностей эмалью ПФ-133 ИНДЕКС К ПОЗИЦИИ(справочно): 1 4 кв. 2012 Общеотраслевое стр. ОЗП=30,08; ЭМ=7,31; ЗПМ=30,08; МАТ=4,49 | 100 м2 окрашиваемой поверхности | 0.0128 | 79.12 | 56.17 | 10 | 0.11 |  | 1 | 1 |  |  | 5.38 | 0.07
35 | ТСЦ-113-0245 | Эмаль ПФ-133 темно-серая ИНДЕКС К ПОЗИЦИИ(справочно): 1 4 кв. 2012 Общеотраслевое стр. ОЗП=30,08; ЭМ=7,31; ЗПМ=30,08; МАТ=4,49 | т | 0.0001 | 25493.55 |  |  |  |  | 3
36 | ТЕР31-01-056-03 Пр.Минстроя Краснояр.кр. от 12.11.10 №237-О | Оконтуривание дефектного участка алмазными дисками ИНДЕКС К ПОЗИЦИИ(справочно): 1 4 кв. 2012 Общеотраслевое стр. ОЗП=30,08; ЭМ=7,31; ЗПМ=30,08; МАТ=4,49 | 100 м шва | 0.16 | 2425.61 | 49.66 | 1983.89 | 94.4 |  | 388 | 8 | 317 | 15 | 4.59 | 0.73
37 | ТЕР31-01-054-06 Пр.Минстроя Краснояр.кр. от 12.11.10 №237-О | Удаление бетона из дефектного участка из сборных железобетонных плит КОЭФ. К ПОЗИЦИИ: МДС 81-38.2004 п.п.3.3.1._Демонтаж (разборка) сборных бетонных и железобетонных конструкций ОЗП=0,8; ЭМ=0,8 к расх.; ЗПМ=0,8; МАТ=0 к расх.; ТЗ=0,8; ТЗМ=0,8 ИНДЕКС К ПОЗИЦИИ(справочно): 1 4 кв. 2012 Общеотраслевое стр. ОЗП=30,08; ЭМ=7,31; ЗПМ=30,08; МАТ=4,49 | 1000 м2 покрытия | 0.004 | 3926.43 | 2952.49 | 973.94 | 296.74 |  | 16 | 12 | 4 | 1 | 269.88 | 1.08
38 | ТЕР13-06-004-01 Пр.Минстроя Краснояр.кр. от 12.11.10 №237-О | Обеспыливание поверхности ИНДЕКС К ПОЗИЦИИ(справочно): 1 4 кв. 2012 Общеотраслевое стр. ОЗП=30,08; ЭМ=7,31; ЗПМ=30,08; МАТ=4,49 | 1 м2 обеспыливаемой поверхности | 4 | 1.35 | 0.98 | 0.37 |  |  | 5 | 4 | 1 |  | 0.1 | 0.4
40 | ТЕР01-02-008-01 Пр.Минстроя Краснояр.кр. от 12.11.10 №237-О | Увлажнение поверхности ИНДЕКС К ПОЗИЦИИ(справочно): 1 4 кв. 2012 Общеотраслевое стр. ОЗП=30,08; ЭМ=7,31; ЗПМ=30,08; МАТ=4,49 | 100 м2 уплотненной площади основания | 0.04 | 161.91 | 50.45 |  |  |  | 6 | 2 |  |  | 6.1 | 0.24
41 | ТЕР13-03-001-19 Пр.Минстроя Краснояр.кр. от 12.11.10 №237-О | Огрунтовка бетонных дефектных поверхностей цементным клеем ИНДЕКС К ПОЗИЦИИ(справочно): 1 4 кв. 2012 Общеотраслевое стр. ОЗП=30,08; ЭМ=7,31; ЗПМ=30,08; МАТ=4,49 | 100 м2 окрашиваемой поверхности | 0.04 | 68.09 | 34.24 | 20.22 | 0.11 |  | 3 | 1 | 1 |  | 2.72 | 0.11
42 | ТСЦ-101-1946 | Клей цементный ИНДЕКС К ПОЗИЦИИ(справочно): 1 4 кв. 2012 Общеотраслевое стр. ОЗП=30,08; ЭМ=7,31; ЗПМ=30,08; МАТ=4,49 | кг | 0.0008 | 2.84
43 | ТЕР31-01-054-06 Пр.Минстроя Краснояр.кр. от 12.11.10 №237-О | Устройство неармированных покрытий ремонтным материалом -бетоном класс В35 (М450) ИНДЕКС К ПОЗИЦИИ(справочно): 1 4 кв. 2012 Общеотраслевое стр. ОЗП=30,08; ЭМ=7,31; ЗПМ=30,08; МАТ=4,49 | 1000 м2 покрытия | 0.004 | 8236.76 | 3690.61 | 1217.43 | 370.93 |  | 33 | 15 | 5 | 1 | 337.35 | 1.35
44 | ТСЦ-401-0032 | Бетон тяжелый, крупность заполнителя более 40 мм, класс В35 (М450) ИНДЕКС К ПОЗИЦИИ(справочно): 1 4 кв. 2012 Общеотраслевое стр. ОЗП=30,08; ЭМ=7,31; ЗПМ=30,08; МАТ=4,49 | м3 | 0.16 | 1737.68 |  |  |  |  | 278
45 | ТЕР31-01-055-01 Пр.Минстроя Краснояр.кр. от 12.11.10 №237-О | Уход за цементобетонными покрытиями ИНДЕКС К ПОЗИЦИИ(справочно): 1 4 кв. 2012 Общеотраслевое стр. ОЗП=30,08; ЭМ=7,31; ЗПМ=30,08; МАТ=4,49 | 1000 м2 покрытия | 0.004 | 7152.08 |  | 2754.6 | 164.35 |  | 29 |  | 11 | 1
Частичное шелушение с арматурой , на глуб. 0,06 м (7-2)
46 | ТЕР13-03-003-21 Пр.Минстроя Краснояр.кр. от 12.11.10 №237-О | Разметка линий оконтуривания дефектного участка поерытия бетонных поверхностей эмалью ПФ-133 ИНДЕКС К ПОЗИЦИИ(справочно): 1 4 кв. 2012 Общеотраслевое стр. ОЗП=30,08; ЭМ=7,31; ЗПМ=30,08; МАТ=4,49 | 100 м2 окрашиваемой поверхности | 0.008 | 79.12 | 56.17 | 10 | 0.11 |  | 1 | 1 |  |  | 5.38 | 0.04
47 | ТСЦ-113-0245 | Эмаль ПФ-133 темно-серая ИНДЕКС К ПОЗИЦИИ(справочно): 1 4 кв. 2012 Общеотраслевое стр. ОЗП=30,08; ЭМ=7,31; ЗПМ=30,08; МАТ=4,49 | т | 0.0001 | 25493.55 |  |  |  |  | 3
48 | ТЕР31-01-056-03 Пр.Минстроя Краснояр.кр. от 12.11.10 №237-О | Оконтуривание дефектного участка алмазными дисками ИНДЕКС К ПОЗИЦИИ(справочно): 1 4 кв. 2012 Общеотраслевое стр. ОЗП=30,08; ЭМ=7,31; ЗПМ=30,08; МАТ=4,49 | 100 м шва | 0.1 | 2425.61 | 49.66 | 1983.89 | 94.4 |  | 243 | 5 | 198 | 9 | 4.59 | 0.46
49 | ТЕР31-01-054-06 Пр.Минстроя Краснояр.кр. от 12.11.10 №237-О | Удаление бетона из дефектного участка из сборных железобетонных плит КОЭФ. К ПОЗИЦИИ: МДС 81-38.2004 п.п.3.3.1._Демонтаж (разборка) сборных бетонных и железобетонных конструкций ОЗП=0,8; ЭМ=0,8 к расх.; ЗПМ=0,8; МАТ=0 к расх.; ТЗ=0,8; ТЗМ=0,8 ИНДЕКС К ПОЗИЦИИ(справочно): 1 4 кв. 2012 Общеотраслевое стр. ОЗП=30,08; ЭМ=7,31; ЗПМ=30,08; МАТ=4,49 | 1000 м2 покрытия | 0.006 | 3926.43 | 2952.49 | 973.94 | 296.74 |  | 24 | 18 | 6 | 2 | 269.88 | 1.62
50 | ТЕР13-06-004-01 Пр.Минстроя Краснояр.кр. от 12.11.10 №237-О | Обеспыливание поверхности ИНДЕКС К ПОЗИЦИИ(справочно): 1 4 кв. 2012 Общеотраслевое стр. ОЗП=30,08; ЭМ=7,31; ЗПМ=30,08; МАТ=4,49 | 1 м2 обеспыливаемой поверхности | 6 | 1.35 | 0.98 | 0.37 |  |  | 8 | 6 | 2 |  | 0.1 | 0.6
51 | ТЕР01-02-008-01 Пр.Минстроя Краснояр.кр. от 12.11.10 №237-О | Увлажнение поверхности ИНДЕКС К ПОЗИЦИИ(справочно): 1 4 кв. 2012 Общеотраслевое стр. ОЗП=30,08; ЭМ=7,31; ЗПМ=30,08; МАТ=4,49 | 100 м2 уплотненной площади основания | 0.06 | 161.91 | 50.45 |  |  |  | 10 | 3 |  |  | 6.1 | 0.37
52 | ТЕР13-03-001-19 Пр.Минстроя Краснояр.кр. от 12.11.10 №237-О | Огрунтовка бетонных дефектных поверхностей цементным клеем ИНДЕКС К ПОЗИЦИИ(справочно): 1 4 кв. 2012 Общеотраслевое стр. ОЗП=30,08; ЭМ=7,31; ЗПМ=30,08; МАТ=4,49 | 100 м2 окрашиваемой поверхности | 0.06 | 68.09 | 34.24 | 20.22 | 0.11 |  | 4 | 2 | 1 |  | 2.72 | 0.16
53 | ТСЦ-101-1946 | Клей цементный ИНДЕКС К ПОЗИЦИИ(справочно): 1 4 кв. 2012 Общеотраслевое стр. ОЗП=30,08; ЭМ=7,31; ЗПМ=30,08; МАТ=4,49 | кг | 0.0012 | 2.84
54 | ТЕР31-01-054-06 Пр.Минстроя Краснояр.кр. от 12.11.10 №237-О | Устройство неармированных покрытий ремонтным материалом -бетоном класс В35 (М450) ИНДЕКС К ПОЗИЦИИ(справочно): 1 4 кв. 2012 Общеотраслевое стр. ОЗП=30,08; ЭМ=7,31; ЗПМ=30,08; МАТ=4,49 | 1000 м2 покрытия | 0.006 | 8236.76 | 3690.61 | 1217.43 | 370.93 |  | 49 | 22 | 7 | 2 | 337.35 | 2.02
55 | ТСЦ-401-0032 | Бетон тяжелый, крупность заполнителя более 40 мм, класс В35 (М450) ИНДЕКС К ПОЗИЦИИ(справочно): 1 4 кв. 2012 Общеотраслевое стр. ОЗП=30,08; ЭМ=7,31; ЗПМ=30,08; МАТ=4,49 | м3 | 0.36 | 1737.68 |  |  |  |  | 626
56 | ТЕР31-01-055-01 Пр.Минстроя Краснояр.кр. от 12.11.10 №237-О | Уход за цементобетонными покрытиями ИНДЕКС К ПОЗИЦИИ(справочно): 1 4 кв. 2012 Общеотраслевое стр. ОЗП=30,08; ЭМ=7,31; ЗПМ=30,08; МАТ=4,49 | 1000 м2 покрытия | 0.006 | 7152.08 |  | 2754.6 | 164.35 |  | 43 |  | 17 | 1
Раздел 3. Ремонт со сплошным шелушением
Сплошное шелушение без арматуры, на глуб. 0,02 м (10-2, 10-7, 11-2, 11-6, 14-1, 14-6, 15-2, 15-5, 15-6, 15-8, 16-6, 19-3, 20-6, 22-2, 24-2, 25-5, 25-8, 26-4, 26-5, 33-5, 33-6, 35-2, 38-1, 38-2, 38-3, 38-5, 39-2, 40-2, 41-1, 43-5, 47-1, 49-8, 50-4, 50-5, 51-8, 51-9, 52-4, 52-5, 53-4, 53-5, 54-4, 54-5)
57 | ТЕР13-03-003-21 Пр.Минстроя Краснояр.кр. от 12.11.10 №237-О | Разметка линий оконтуривания дефектного участка поерытия бетонных поверхностей эмалью ПФ-133 ИНДЕКС К ПОЗИЦИИ(справочно): 1 4 кв. 2012 Общеотраслевое стр. ОЗП=30,08; ЭМ=7,31; ЗПМ=30,08; МАТ=4,49 | 100 м2 окрашиваемой поверхности | 0.2688 | 79.12 | 56.17 | 10 | 0.11 |  | 21 | 15 | 3 |  | 5.38 | 1.45
58 | ТСЦ-113-0245 | Эмаль ПФ-133 темно-серая ИНДЕКС К ПОЗИЦИИ(справочно): 1 4 кв. 2012 Общеотраслевое стр. ОЗП=30,08; ЭМ=7,31; ЗПМ=30,08; МАТ=4,49 | т | 0.0024 | 25493.55 |  |  |  |  | 61
59 | ТЕР31-01-056-03 Пр.Минстроя Краснояр.кр. от 12.11.10 №237-О | Оконтуривание дефектного участка алмазными дисками ИНДЕКС К ПОЗИЦИИ(справочно): 1 4 кв. 2012 Общеотраслевое стр. ОЗП=30,08; ЭМ=7,31; ЗПМ=30,08; МАТ=4,49 | 100 м шва | 3.36 | 2425.61 | 49.66 | 1983.89 | 94.4 |  | 8150 | 167 | 6666 | 317 | 4.59 | 15.42
60 | ТЕР31-01-054-06 Пр.Минстроя Краснояр.кр. от 12.11.10 №237-О | Удаление бетона из дефектного участка из сборных железобетонных плит КОЭФ. К ПОЗИЦИИ: МДС 81-38.2004 п.п.3.3.1._Демонтаж (разборка) сборных бетонных и железобетонных конструкций ОЗП=0,8; ЭМ=0,8 к расх.; ЗПМ=0,8; МАТ=0 к расх.; ТЗ=0,8; ТЗМ=0,8 ИНДЕКС К ПОЗИЦИИ(справочно): 1 4 кв. 2012 Общеотраслевое стр. ОЗП=30,08; ЭМ=7,31; ЗПМ=30,08; МАТ=4,49 | 1000 м2 покрытия | 0.175 | 3926.43 | 2952.49 | 973.94 | 296.74 |  | 687 | 517 | 170 | 52 | 269.88 | 47.23
61 | Пр.Минстроя Краснояр.кр. от 12.11.10 №237-О | Обеспыливание поверхности ИНДЕКС К ПОЗИЦИИ(справочно): 1 4 кв. 2012 Общеотраслевое стр. ОЗП=30,08; ЭМ=7,31; ЗПМ=30,08; МАТ=4,49 | 1 м2 обеспыливаемой поверхности | 175 | 1.35 | 0.98 | 0.37 |  |  | 236 | 172 | 64 |  | 0.1 | 17.5
62 | ТЕР01-02-008-01 Пр.Минстроя Краснояр.кр. от 12.11.10 №237-О | Увлажнение поверхности ИНДЕКС К ПОЗИЦИИ(справочно): 1 4 кв. 2012 Общеотраслевое стр. ОЗП=30,08; ЭМ=7,31; ЗПМ=30,08; МАТ=4,49 | 100 м2 уплотненной площади основания | 1.75 | 161.91 | 50.45 |  |  |  | 283 | 88 |  |  | 6.1 | 10.68
63 | ТЕР13-03-001-19 Пр.Минстроя Краснояр.кр. от 12.11.10 №237-О | Огрунтовка бетонных дефектных поверхностей цементным клеем ИНДЕКС К ПОЗИЦИИ(справочно): 1 4 кв. 2012 Общеотраслевое стр. ОЗП=30,08; ЭМ=7,31; ЗПМ=30,08; МАТ=4,49 | 100 м2 окрашиваемой поверхности | 1.75 | 68.09 | 34.24 | 20.22 | 0.11 |  | 119 | 60 | 35 |  | 2.72 | 4.76
64 | ТСЦ-101-1946 | Клей цементный ИНДЕКС К ПОЗИЦИИ(справочно): 1 4 кв. 2012 Общеотраслевое стр. ОЗП=30,08; ЭМ=7,31; ЗПМ=30,08; МАТ=4,49 | кг | 0.0362 | 2.84
65 | ТЕР31-01-054-06 Пр.Минстроя Краснояр.кр. от 12.11.10 №237-О | Устройство неармированных покрытий ремонтным материалом -бетоном класс В35 (М450) ИНДЕКС К ПОЗИЦИИ(справочно): 1 4 кв. 2012 Общеотраслевое стр. ОЗП=30,08; ЭМ=7,31; ЗПМ=30,08; МАТ=4,49 | 1000 м2 покрытия | 0.175 | 8236.76 | 3690.61 | 1217.43 | 370.93 |  | 1441 | 646 | 213 | 65 | 337.35 | 59.04
66 | ТСЦ-401-0032 | Бетон тяжелый, крупность заполнителя более 40 мм, класс В35 (М450) ИНДЕКС К ПОЗИЦИИ(справочно): 1 4 кв. 2012 Общеотраслевое стр. ОЗП=30,08; ЭМ=7,31; ЗПМ=30,08; МАТ=4,49 | м3 | 3.5 | 1737.68 |  |  |  |  | 6082
67 | ТЕР31-01-055-01 Пр.Минстроя Краснояр.кр. от 12.11.10 №237-О | Уход за цементобетонными покрытиями ИНДЕКС К ПОЗИЦИИ(справочно): 1 4 кв. 2012 Общеотраслевое стр. ОЗП=30,08; ЭМ=7,31; ЗПМ=30,08; МАТ=4,49 | 1000 м2 покрытия | 0.175 | 7152.08 |  | 2754.6 | 164.35 |  | 1252 |  | 482 | 29
Сплошное шелушение с арматурой, на глуб. 0,1 м (9-2, 14-2, 14-8, 15-3, 15-4, 16-2, 16-3, 17-3, 17-4, 18-4, 24-3, 26-2)
68 | ТЕР13-03-003-21 Пр.Минстроя Краснояр.кр. от 12.11.10 №237-О | Разметка линий оконтуривания дефектного участка поерытия бетонных поверхностей эмалью ПФ-133 ИНДЕКС К ПОЗИЦИИ(справочно): 1 4 кв. 2012 Общеотраслевое стр. ОЗП=30,08; ЭМ=7,31; ЗПМ=30,08; МАТ=4,49 | 100 м2 окрашиваемой поверхности | 0.0768 | 79.12 | 56.17 | 10 | 0.11 |  | 6 | 4 | 1 |  | 5.38 | 0.41
69 | ТСЦ-113-0245 | Эмаль ПФ-133 темно-серая ИНДЕКС К ПОЗИЦИИ(справочно): 1 4 кв. 2012 Общеотраслевое стр. ОЗП=30,08; ЭМ=7,31; ЗПМ=30,08; МАТ=4,49 | т | 0.0007 | 25493.55 |  |  |  |  | 18
70 | ТЕР31-01-056-03 Пр.Минстроя Краснояр.кр. от 12.11.10 №237-О | Оконтуривание дефектного участка алмазными дисками ИНДЕКС К ПОЗИЦИИ(справочно): 1 4 кв. 2012 Общеотраслевое стр. ОЗП=30,08; ЭМ=7,31; ЗПМ=30,08; МАТ=4,49 | 100 м шва | 0.96 | 2425.61 | 49.66 | 1983.89 | 94.4 |  | 2329 | 48 | 1905 | 91 | 4.59 | 4.41
71 | ТЕР31-01-054-06 Пр.Минстроя Краснояр.кр. от 12.11.10 №237-О | Удаление бетона из дефектного участка из сборных железобетонных плит КОЭФ. К ПОЗИЦИИ: МДС 81-38.2004 п.п.3.3.1._Демонтаж (разборка) сборных бетонных и железобетонных конструкций ОЗП=0,8; ЭМ=0,8 к расх.; ЗПМ=0,8; МАТ=0 к расх.; ТЗ=0,8; ТЗМ=0,8 ИНДЕКС К ПОЗИЦИИ(справочно): 1 4 кв. 2012 Общеотраслевое стр. ОЗП=30,08; ЭМ=7,31; ЗПМ=30,08; МАТ=4,49 | 1000 м2 покрытия | 0.048 | 3926.43 | 2952.49 | 973.94 | 296.74 |  | 188 | 142 | 46 | 14 | 269.88 | 12.95
72 | ТЕР13-06-004-01 Пр.Минстроя Краснояр.кр. от 12.11.10 №237-О | Обеспыливание поверхности ИНДЕКС К ПОЗИЦИИ(справочно): 1 4 кв. 2012 Общеотраслевое стр. ОЗП=30,08; ЭМ=7,31; ЗПМ=30,08; МАТ=4,49 | 1 м2 обеспыливаемой поверхности | 48 | 1.35 | 0.98 | 0.37 |  |  | 65 | 47 | 18 |  | 0.1 | 4.8
73 | ТЕР01-02-008-01 Пр.Минстроя Краснояр.кр. от 12.11.10 №237-О | Увлажнение поверхности ИНДЕКС К ПОЗИЦИИ(справочно): 1 4 кв. 2012 Общеотраслевое стр. ОЗП=30,08; ЭМ=7,31; ЗПМ=30,08; МАТ=4,49 | 100 м2 уплотненной площади основания | 0.48 | 161.91 | 50.45 |  |  |  | 78 | 24 |  |  | 6.1 | 2.93
74 | ТЕР13-03-001-19 Пр.Минстроя Краснояр.кр. от 12.11.10 №237-О | Огрунтовка бетонных дефектных поверхностей цементным клеем ИНДЕКС К ПОЗИЦИИ(справочно): 1 4 кв. 2012 Общеотраслевое стр. ОЗП=30,08; ЭМ=7,31; ЗПМ=30,08; МАТ=4,49 | 100 м2 окрашиваемой поверхности | 0.48 | 68.09 | 34.24 | 20.22 | 0.11 |  | 33 | 16 | 10 |  | 2.72 | 1.31
75 | ТСЦ-101-1946 | Клей цементный ИНДЕКС К ПОЗИЦИИ(справочно): 1 4 кв. 2012 Общеотраслевое стр. ОЗП=30,08; ЭМ=7,31; ЗПМ=30,08; МАТ=4,49 | кг | 0.0099 | 2.84
76 | ТЕР31-01-054-06 Пр.Минстроя Краснояр.кр. от 12.11.10 №237-О | Устройство неармированных покрытий ремонтным материалом -бетоном класс В35 (М450) ИНДЕКС К ПОЗИЦИИ(справочно): 1 4 кв. 2012 Общеотраслевое стр. ОЗП=30,08; ЭМ=7,31; ЗПМ=30,08; МАТ=4,49 | 1000 м2 покрытия | 0.048 | 8236.76 | 3690.61 | 1217.43 | 370.93 |  | 395 | 177 | 58 | 18 | 337.35 | 16.19
77 | ТСЦ-401-0032 | Бетон тяжелый, крупность заполнителя более 40 мм, класс В35 (М450) ИНДЕКС К ПОЗИЦИИ(справочно): 1 4 кв. 2012 Общеотраслевое стр. ОЗП=30,08; ЭМ=7,31; ЗПМ=30,08; МАТ=4,49 | м3 | 4.8 | 1737.68 |  |  |  |  | 8341
78 | ТЕР31-01-055-01 Пр.Минстроя Краснояр.кр. от 12.11.10 №237-О | Уход за цементобетонными покрытиями ИНДЕКС К ПОЗИЦИИ(справочно): 1 4 кв. 2012 Общеотраслевое стр. ОЗП=30,08; ЭМ=7,31; ЗПМ=30,08; МАТ=4,49 | 1000 м2 покрытия | 0.048 | 7152.08 |  | 2754.6 | 164.35 |  | 343 |  | 132 | 8
Сплошное шелушение без арматуры, на глуб. 0,04 м (1-7, 2-4, 3-2, 8-2, 8-5, 8-7, 9-7)
79 | ТЕР13-03-003-21 Пр.Минстроя Краснояр.кр. от 12.11.10 №237-О | Разметка линий оконтуривания дефектного участка поерытия бетонных поверхностей эмалью ПФ-133 ИНДЕКС К ПОЗИЦИИ(справочно): 1 4 кв. 2012 Общеотраслевое стр. ОЗП=30,08; ЭМ=7,31; ЗПМ=30,08; МАТ=4,49 | 100 м2 окрашиваемой поверхности | 0.088 | 79.12 | 56.17 | 10 | 0.11 |  | 7 | 5 | 1 |  | 5.38 | 0.47
80 | ТСЦ-113-0245 | Эмаль ПФ-133 темно-серая ИНДЕКС К ПОЗИЦИИ(справочно): 1 4 кв. 2012 Общеотраслевое стр. ОЗП=30,08; ЭМ=7,31; ЗПМ=30,08; МАТ=4,49 | т | 0.0008 | 25493.55 |  |  |  |  | 20
81 | ТЕР31-01-056-03 Пр.Минстроя Краснояр.кр. от 12.11.10 №237-О | Оконтуривание дефектного участка алмазными дисками ИНДЕКС К ПОЗИЦИИ(справочно): 1 4 кв. 2012 Общеотраслевое стр. ОЗП=30,08; ЭМ=7,31; ЗПМ=30,08; МАТ=4,49 | 100 м шва | 1.1 | 2425.61 | 49.66 | 1983.89 | 94.4 |  | 2668 | 55 | 2182 | 104 | 4.59 | 5.05
82 | ТЕР31-01-054-06 Пр.Минстроя Краснояр.кр. от 12.11.10 №237-О | Удаление бетона из дефектного участка из сборных железобетонных плит КОЭФ. К ПОЗИЦИИ: МДС 81-38.2004 п.п.3.3.1._Демонтаж (разборка) сборных бетонных и железобетонных конструкций ОЗП=0,8; ЭМ=0,8 к расх.; ЗПМ=0,8; МАТ=0 к расх.; ТЗ=0,8; ТЗМ=0,8 ИНДЕКС К ПОЗИЦИИ(справочно): 1 4 кв. 2012 Общеотраслевое стр. ОЗП=30,08; ЭМ=7,31; ЗПМ=30,08; МАТ=4,49 | 1000 м2 покрытия | 0.072 | 3926.43 | 2952.49 | 973.94 | 296.74 |  | 283 | 213 | 70 | 21 | 269.88 | 19.43
83 | ТЕР13-06-004-01 Пр.Минстроя Краснояр.кр. от 12.11.10 №237-О | Обеспыливание поверхности ИНДЕКС К ПОЗИЦИИ(справочно): 1 4 кв. 2012 Общеотраслевое стр. ОЗП=30,08; ЭМ=7,31; ЗПМ=30,08; МАТ=4,49 | 1 м2 обеспыливаемой поверхности | 72 | 1.35 | 0.98 | 0.37 |  |  | 97 | 71 | 26 |  | 0.1 | 7.2
84 | ТЕР01-02-008-01 Пр.Минстроя Краснояр.кр. от 12.11.10 №237-О | Увлажнение поверхности ИНДЕКС К ПОЗИЦИИ(справочно): 1 4 кв. 2012 Общеотраслевое стр. ОЗП=30,08; ЭМ=7,31; ЗПМ=30,08; МАТ=4,49 | 100 м2 уплотненной площади основания | 0.72 | 161.91 | 50.45 |  |  |  | 117 | 36 |  |  | 6.1 | 4.39
85 | ТЕР13-03-001-19 Пр.Минстроя Краснояр.кр. от 12.11.10 №237-О | Огрунтовка бетонных дефектных поверхностей цементным клеем ИНДЕКС К ПОЗИЦИИ(справочно): 1 4 кв. 2012 Общеотраслевое стр. ОЗП=30,08; ЭМ=7,31; ЗПМ=30,08; МАТ=4,49 | 100 м2 окрашиваемой поверхности | 0.72 | 68.09 | 34.24 | 20.22 | 0.11 |  | 49 | 25 | 15 |  | 2.72 | 1.96
86 | ТСЦ-101-1946 | Клей цементный ИНДЕКС К ПОЗИЦИИ(справочно): 1 4 кв. 2012 Общеотраслевое стр. ОЗП=30,08; ЭМ=7,31; ЗПМ=30,08; МАТ=4,49 | кг | 0.0017 | 2.84
87 | ТЕР31-01-054-06 Пр.Минстроя Краснояр.кр. от 12.11.10 №237-О | Устройство неармированных покрытий ремонтным материалом -бетоном класс В35 (М450) ИНДЕКС К ПОЗИЦИИ(справочно): 1 4 кв. 2012 Общеотраслевое стр. ОЗП=30,08; ЭМ=7,31; ЗПМ=30,08; МАТ=4,49 | 1000 м2 покрытия | 0.072 | 8236.76 | 3690.61 | 1217.43 | 370.93 |  | 593 | 266 | 88 | 27 | 337.35 | 24.29
88 | ТСЦ-401-0032 | Бетон тяжелый, крупность заполнителя более 40 мм, класс В35 (М450) ИНДЕКС К ПОЗИЦИИ(справочно): 1 4 кв. 2012 Общеотраслевое стр. ОЗП=30,08; ЭМ=7,31; ЗПМ=30,08; МАТ=4,49 | м3 | 2.88 | 1737.68 |  |  |  |  | 5005
89 | ТЕР31-01-055-01 Пр.Минстроя Краснояр.кр. от 12.11.10 №237-О | Уход за цементобетонными покрытиями ИНДЕКС К ПОЗИЦИИ(справочно): 1 4 кв. 2012 Общеотраслевое стр. ОЗП=30,08; ЭМ=7,31; ЗПМ=30,08; МАТ=4,49 | 1000 м2 покрытия | 0.072 | 7152.08 |  | 2754.6 | 164.35 |  | 515 |  | 198 | 12
Сплошное шелушение с арматурой , на глуб. 0,06 м (5-3, 5-4)
90 | ТЕР13-03-003-21 Пр.Минстроя Краснояр.кр. от 12.11.10 №237-О | Разметка линий оконтуривания дефектного участка поерытия бетонных поверхностей эмалью ПФ-133 ИНДЕКС К ПОЗИЦИИ(справочно): 1 4 кв. 2012 Общеотраслевое стр. ОЗП=30,08; ЭМ=7,31; ЗПМ=30,08; МАТ=4,49 | 100 м2 окрашиваемой поверхности | 0.24 | 79.12 | 56.17 | 10 | 0.11 |  | 19 | 13 | 2 |  | 5.38 | 1.29
91 | ТСЦ-113-0245 | Эмаль ПФ-133 темно-серая ИНДЕКС К ПОЗИЦИИ(справочно): 1 4 кв. 2012 Общеотраслевое стр. ОЗП=30,08; ЭМ=7,31; ЗПМ=30,08; МАТ=4,49 | т | 0.0022 | 25493.55 |  |  |  |  | 56
92 | ТЕР31-01-056-03 Пр.Минстроя Краснояр.кр. от 12.11.10 №237-О | Оконтуривание дефектного участка алмазными дисками ИНДЕКС К ПОЗИЦИИ(справочно): 1 4 кв. 2012 Общеотраслевое стр. ОЗП=30,08; ЭМ=7,31; ЗПМ=30,08; МАТ=4,49 | 100 м шва | 0.16 | 2425.61 | 49.66 | 1983.89 | 94.4 |  | 388 | 8 | 317 | 15 | 4.59 | 0.73
93 | ТЕР31-01-054-06 Пр.Минстроя Краснояр.кр. от 12.11.10 №237-О | Удаление бетона из дефектного участка из сборных железобетонных плит КОЭФ. К ПОЗИЦИИ: МДС 81-38.2004 п.п.3.3.1._Демонтаж (разборка) сборных бетонных и железобетонных конструкций ОЗП=0,8; ЭМ=0,8 к расх.; ЗПМ=0,8; МАТ=0 к расх.; ТЗ=0,8; ТЗМ=0,8 ИНДЕКС К ПОЗИЦИИ(справочно): 1 4 кв. 2012 Общеотраслевое стр. ОЗП=30,08; ЭМ=7,31; ЗПМ=30,08; МАТ=4,49 | 1000 м2 покрытия | 0.024 | 3926.43 | 2952.49 | 973.94 | 296.74 |  | 94 | 71 | 23 | 7 | 269.88 | 6.48
94 | ТЕР13-06-004-01 Пр.Минстроя Краснояр.кр. от 12.11.10 №237-О | Обеспыливание поверхности ИНДЕКС К ПОЗИЦИИ(справочно): 1 4 кв. 2012 Общеотраслевое стр. ОЗП=30,08; ЭМ=7,31; ЗПМ=30,08; МАТ=4,49 | 1 м2 обеспыливаемой поверхности | 24 | 1.35 | 0.98 | 0.37 |  |  | 32 | 24 | 8 |  | 0.1 | 2.4
95 | ТЕР01-02-008-01 Пр.Минстроя Краснояр.кр. от 12.11.10 №237-О | Увлажнение поверхности ИНДЕКС К ПОЗИЦИИ(справочно): 1 4 кв. 2012 Общеотраслевое стр. ОЗП=30,08; ЭМ=7,31; ЗПМ=30,08; МАТ=4,49 | 100 м2 уплотненной площади основания | 0.24 | 161.91 | 50.45 |  |  |  | 39 | 12 |  |  | 6.1 | 1.46
96 | ТЕР13-03-001-19 Пр.Минстроя Краснояр.кр. от 12.11.10 №237-О | Огрунтовка бетонных дефектных поверхностей цементным клеем ИНДЕКС К ПОЗИЦИИ(справочно): 1 4 кв. 2012 Общеотраслевое стр. ОЗП=30,08; ЭМ=7,31; ЗПМ=30,08; МАТ=4,49 | 100 м2 окрашиваемой поверхности | 0.24 | 1819.67 | 34.24 | 20.22 | 0.11 |  | 437 | 8 | 5 |  | 2.72 | 0.65
97 | ТСЦ-101-1946 | Клей цементный ИНДЕКС К ПОЗИЦИИ(справочно): 1 4 кв. 2012 Общеотраслевое стр. ОЗП=30,08; ЭМ=7,31; ЗПМ=30,08; МАТ=4,49 | кг | 0.005 | 2.84
98 | ТЕР31-01-054-06 Пр.Минстроя Краснояр.кр. от 12.11.10 №237-О | Устройство неармированных покрытий ремонтным материалом -бетоном класс В35 (М450) КОЭФ. К ПОЗИЦИИ: МДС 81-38.2004 п.п.3.3.1._Демонтаж (разборка) сборных бетонных и железобетонных конструкций ОЗП=0,8; ЭМ=0,8 к расх.; ЗПМ=0,8; МАТ=0 к расх.; ТЗ=0,8; ТЗМ=0,8 ИНДЕКС К ПОЗИЦИИ(справочно): 1 4 кв. 2012 Общеотраслевое стр. ОЗП=30,08; ЭМ=7,31; ЗПМ=30,08; МАТ=4,49 | 1000 м2 покрытия | 0.024 | 3926.43 | 2952.49 | 973.94 | 296.74 |  | 94 | 71 | 23 | 7 | 269.88 | 6.48
99 | ТСЦ-401-0032 | Бетон тяжелый, крупность заполнителя более 40 мм, класс В35 (М450) ИНДЕКС К ПОЗИЦИИ(справочно): 1 4 кв. 2012 Общеотраслевое стр. ОЗП=30,08; ЭМ=7,31; ЗПМ=30,08; МАТ=4,49 | м3 | 1.44 | 1737.68 |  |  |  |  | 2502
100 | ТЕР31-01-055-01 Пр.Минстроя Краснояр.кр. от 12.11.10 №237-О | Уход за цементобетонными покрытиями ИНДЕКС К ПОЗИЦИИ(справочно): 1 4 кв. 2012 Общеотраслевое стр. ОЗП=30,08; ЭМ=7,31; ЗПМ=30,08; МАТ=4,49 | 1000 м2 покрытия | 0.024 | 7152.08 |  | 2754.6 | 164.35 |  | 172 |  | 66 | 4
Заголовок
101 | Прайс | Доставка из Москвы до Туруханска материалов | 1 комп. | 1 | 437881.36 |  |  |  |  | 437881
Раздел 4. Герметизация швов
103 | ТЕР31-01-058-02 Пр.Минстроя Краснояр.кр. от 12.11.10 №237-О | Удаление старой мастики из шва КОЭФ. К ПОЗИЦИИ: МДС 81-38.2004 п.п.3.3.1._Демонтаж (разборка) сборных бетонных и железобетонных конструкций ОЗП=0,8; ЭМ=0,8 к расх.; ЗПМ=0,8; МАТ=0 к расх.; ТЗ=0,8; ТЗМ=0,8 ИНДЕКС К ПОЗИЦИИ(справочно): 1 4 кв. 2012 Общеотраслевое стр. ОЗП=30,08; ЭМ=7,31; ЗПМ=30,08; МАТ=4,49 | 100 м шва | 12.26 | 108.07 | 57.24 | 50.83 | 3.09 |  | 1325 | 702 | 623 | 38 | 5.232 | 64.14
104 | ТЕР13-06-004-01 Пр.Минстроя Краснояр.кр. от 12.11.10 №237-О | Продувка швов сжатым воздухом ИНДЕКС К ПОЗИЦИИ(справочно): 1 4 кв. 2012 Общеотраслевое стр. ОЗП=30,08; ЭМ=7,31; ЗПМ=30,08; МАТ=4,49 | 1 м2 обеспыливаемой поверхности | 171.64 | 1.35 | 0.98 | 0.37 |  |  | 232 | 168 | 64 |  | 0.1 | 17.16
105 | ТЕР01-02-061-01 Пр.Минстроя Краснояр.кр. от 12.11.10 №237-О | Заполнение камеры шва пескоцементом ИНДЕКС К ПОЗИЦИИ(справочно): 1 4 кв. 2012 Общеотраслевое стр. ОЗП=30,08; ЭМ=7,31; ЗПМ=30,08; МАТ=4,49 | 100 м3 грунта | 0.17164 | 763.76 | 763.76 |  |  |  | 131 | 131 |  |  | 88.5 | 15.19
106 | ТСЦ-407-0027 | Смесь пескоцементная с содержанием цемента до 67 % ИНДЕКС К ПОЗИЦИИ(справочно): 1 4 кв. 2012 Общеотраслевое стр. ОЗП=30,08; ЭМ=7,31; ЗПМ=30,08; МАТ=4,49 | м3 | 10.2984 | 524.31 |  |  |  |  | 5400
107 | ТЕР31-01-058-02 Пр.Минстроя Краснояр.кр. от 12.11.10 №237-О | Заполнение швов уплотняющим шнуром и битумно-полимерной мастикой при реконструкции покрытия толщиной 20 см ИНДЕКС К ПОЗИЦИИ(справочно): 1 4 кв. 2012 Общеотраслевое стр. ОЗП=30,08; ЭМ=7,31; ЗПМ=30,08; МАТ=4,49 | 100 м шва | 12.26 | 1494.68 | 71.55 | 1423.13 | 47.21 |  | 18325 | 877 | 17448 | 579 | 6.54 | 80.18
108 | ТСЦ-101-1683 | Шнур уплотнительный резиновый пористый, диаметром 20 мм ИНДЕКС К ПОЗИЦИИ(справочно): 1 4 кв. 2012 Общеотраслевое стр. ОЗП=30,08; ЭМ=7,31; ЗПМ=30,08; МАТ=4,49 | т | 0.2452 | 29542.79 |  |  |  |  | 7244
109 | ТСЦ-101-2808 | Мастика битумно-герметизирующая М75 ИНДЕКС К ПОЗИЦИИ(справочно): 1 4 кв. 2012 Общеотраслевое стр. ОЗП=30,08; ЭМ=7,31; ЗПМ=30,08; МАТ=4,49 | т | 0.4904 | 15464.28 |  |  |  |  | 7584
110 | ТСЦ-101-1968 | Грунтовка битумная под полимерное или резиновое покрытие ИНДЕКС К ПОЗИЦИИ(справочно): 1 4 кв. 2012 Общеотраслевое стр. ОЗП=30,08; ЭМ=7,31; ЗПМ=30,08; МАТ=4,49 | т | 0.0841 | 76368.89 |  |  |  |  | 6423
111 | ТЕР01-02-061-01 Пр.Минстроя Краснояр.кр. от 12.11.10 №237-О | Посыпка поверхности мастики доломитовой мукой ИНДЕКС К ПОЗИЦИИ(справочно): 1 4 кв. 2012 Общеотраслевое стр. ОЗП=30,08; ЭМ=7,31; ЗПМ=30,08; МАТ=4,49 | 100 м3 грунта | 0.007356 | 763.76 | 763.76 |  |  |  | 6 | 6 |  |  | 88.5 | 0.65
112 | ТСЦ-113-0102 | Мука доломитовая ИНДЕКС К ПОЗИЦИИ(справочно): 1 4 кв. 2012 Общеотраслевое стр. ОЗП=30,08; ЭМ=7,31; ЗПМ=30,08; МАТ=4,49 | т | 0.195 | 2473.8 |  |  |  |  | 482
Раздел 5. Укрепление металлического настила вдоль ввзлетно-посадочной полосы
113 | ТЕР33-03-004-02 Пр.Минстроя Краснояр.кр. от 12.11.10 №237-О | Забивка деревянных кольев диам. 8 мм вручную (кувалдой) в грунт под углом 45 град. на глубину до 0,5 м ИНДЕКС К ПОЗИЦИИ(справочно): 1 4 кв. 2012 Общеотраслевое стр. ОЗП=30,08; ЭМ=7,31; ЗПМ=30,08; МАТ=4,49 | 1 шт | 550 | 6.62 | 6.62 |  |  |  | 3641 | 3641 |  |  | 0.68 | 374
114 | ТСЦ-203-0530 | Колья деревянные длиной 0,6 м ИНДЕКС К ПОЗИЦИИ(справочно): 1 4 кв. 2012 Общеотраслевое стр. ОЗП=30,08; ЭМ=7,31; ЗПМ=30,08; МАТ=4,49 | шт. | 550 | 13.28 |  |  |  |  | 7304
115 | ТЕР06-01-069-01 Пр.Минстроя Краснояр.кр. от 12.11.10 №237-О | Крепление металлического покрытия скрутками из 4-х ниток отожженой стальной проволоки диам. 3 мм к деревянным кольям ИНДЕКС К ПОЗИЦИИ(справочно): 1 4 кв. 2012 Общеотраслевое стр. ОЗП=30,08; ЭМ=7,31; ЗПМ=30,08; МАТ=4,49 | 1 т навивки | 0.063835 | 760.18 | 161.7 | 598.48 |  |  | 49 | 10 | 39 |  | 13.2 | 0.84
116 | ТСЦ-101-3874 | Проволока стальная отожженная ИНДЕКС К ПОЗИЦИИ(справочно): 1 4 кв. 2012 Общеотраслевое стр. ОЗП=30,08; ЭМ=7,31; ЗПМ=30,08; МАТ=4,49 | т | 0.10604 | 30099.75 |  |  |  |  | 3192
117 | ТЕР33-03-004-02 Пр.Минстроя Краснояр.кр. от 12.11.10 №237-О | Дозабивка деревянных кольев диам. 8 мм вручную (кувалдой) в грунт под углом 45 град. на глубину до 0,6 м КОЭФ. К ПОЗИЦИИ: Завершение работы ПЗ=0,5 (ОЗП=0,5; ЭМ=0,5 к расх.; ЗПМ=0,5; МАТ=0,5 к расх.; ТЗ=0,5; ТЗМ=0,5) ИНДЕКС К ПОЗИЦИИ(справочно): 1 4 кв. 2012 Общеотраслевое стр. ОЗП=30,08; ЭМ=7,31; ЗПМ=30,08; МАТ=4,49 | 1 шт. | 550 | 3.31 | 3.31 |  |  |  | 1821 | 1821 |  |  | 0.34 | 187
118 | ТЕР01-02-007-02 Пр.Минстроя Краснояр.кр. от 12.11.10 №237-О | Обкатка металлического покрытия катками дорожными самоходными типа "DYNAPAC", "HAMM", "BOMAG", 8 т или гружеными автомобилями типа "КрАЗ-219" ИНДЕКС К ПОЗИЦИИ(справочно): 1 4 кв. 2012 Общеотраслевое стр. ОЗП=30,08; ЭМ=7,31; ЗПМ=30,08; МАТ=4,49 | 100 м2 уплотненной площади основания | 133.001 | 167.57 |  | 167.57 | 10.55 |  | 22287 |  | 22287 | 1403
Итого прямые затраты по смете с учетом индексов, в текущих ценах | [9 empty] | 2185073 | 486575 | 500829 | 105550 |  | 1504.64
Накладные расходы | [9 empty] | 603416
В том числе, справочно:
88%*0.85 ФОТ (от 4181) (Поз. 39, 105, 111) | [9 empty] | 3128
99%*0.85 ФОТ (от 154040) (Поз. 1-2, 5, 7-8, 16, 18-19, 23-24, 27, 29-30, 32, 34-35, 38, 41-42, 44, 46-47, 50, 52, 55, 57, 61, 63, 68, 72, 74, 79, 83, 85, 90, 94, 96, 104) | [9 empty] | 129625
105%*0.85 ФОТ (от 49211) (Поз. 6, 17, 28, 40, 51, 62, 73, 84, 95, 118) | [9 empty] | 43921
116%*0.85 ФОТ (от 301) (Поз. 115-116) | [9 empty] | 297
126%*0.85 ФОТ (от 164297) (Поз. 113-114, 117) | [9 empty] | 175962
134%*0.85 ФОТ (от 219915) (Поз. 3-4, 9, 11, 14-15, 20-22, 25-26, 31, 33, 36-37, 43, 45, 48-49, 54, 56, 59-60, 65, 67, 70-71, 76, 78, 81-82, 87, 89, 92-93, 98, 100, 103, 107) | [9 empty] | 250483
Сметная прибыль | [9 empty] | 285617
В том числе, справочно:
45%*(0.85*0.8) ФОТ (от 4121) (Поз. 105, 111) | [9 empty] | 1261
50%*(0.85*0.8) ФОТ (от 49211) (Поз. 6, 17, 28, 40, 51, 62, 73, 84, 95, 118) | [9 empty] | 16732
50%*0.8 ФОТ (от 60) (Поз. 39) | [9 empty] | 24
60%*(0.85*0.8) ФОТ (от 164297) (Поз. 113-114, 117) | [9 empty] | 67033
65%*(0.85*0.8) ФОТ (от 301) (Поз. 115-116) | [9 empty] | 133
70%*(0.85*0.8) ФОТ (от 154040) (Поз. 1-2, 5, 7-8, 16, 18-19, 23-24, 27, 29-30, 32, 34-35, 38, 41-42, 44, 46-47, 50, 52, 55, 57, 61, 63, 68, 72, 74, 79, 83, 85, 90, 94, 96, 104) | [9 empty] | 73323
85%*(0.85*0.8) ФОТ (от 219915) (Поз. 3-4, 9, 11, 14-15, 20-22, 25-26, 31, 33, 36-37, 43, 45, 48-49, 54, 56, 59-60, 65, 67, 70-71, 76, 78, 81-82, 87, 89, 92-93, 98, 100, 103, 107) | [9 empty] | 127111
Итоги по смете:
Итого по позициям, введенным в ценах 2001г. | [9 empty] | 2636225 |  |  |  |  | 1504.64
Итого по позициям, введенным в текущих ценах | [9 empty] | 437881
Итого | [9 empty] | 3074106 |  |  |  |  | 1504.64
В том числе:
Материалы | [9 empty] | 1197669
Машины и механизмы | [9 empty] | 500829
ФОТ | [9 empty] | 592125
Накладные расходы | [9 empty] | 603416
Сметная прибыль | [9 empty] | 285617
Непредвиденные затраты 2% | [9 empty] | 61482
Итого с непредвиденными | [9 empty] | 3135588
НДС 18% | [9 empty] | 564405.84
ВСЕГО по смете | [9 empty] | 3699993.84 |  |  |  |  | 1504.64
Составил: ___________________________Г.И.Шнейдер
инженер-сметчик
Проверил: __________________________Ю.В.Хлебников
Зам. генерального директора по кап. строительству и ЭНС