## ЛСР 13 граф
СОГЛАСОВАНО: | [8 empty] | УТВЕРЖДАЮ:
________________ | [8 empty] | ________________
" _____ " ________________ 2013 г. | [8 empty] | "______ " _______________2013 г.
(наименование стройки)
ЛОКАЛЬНЫЙ СМЕТНЫЙ РАСЧЕТ №
(локальная смета)
| на | Ремонт системы отопления гаража ССТ (Автобаза)
(наименование работ и затрат, наименование объекта)
Основание: Дефектная ведомость
|  | Сметная стоимость _______________________________________________________________________________________________ |  | ___________________________1480,200 |  | тыс. руб.
|  | строительных работ _______________________________________________________________________________________________ |  | _______________________________________________________________________________________________1189,533 |  | тыс. руб.
|  | монтажных работ _______________________________________________________________________________________________ |  | _______________________________________________________________________________________________40,278 |  | тыс. руб.
|  | Средства на оплату труда _______________________________________________________________________________________________ |  | ___________________________280,167 |  | тыс. руб.
|  | Сметная трудоемкость _______________________________________________________________________________________________ |  | _______________________________________________________________________________________________835,51 |  | чел.час
Составлен(а) в текущих (прогнозных) ценах по состоянию на ______________
№ пп | Обоснование | Наименование | Ед. изм. | Кол. | Стоимость единицы, руб. |  |  |  | Общая стоимость, руб.
[5 empty] | Всего | В том числе |  |  | Всего | В том числе
[6 empty] | Осн.З/п | Эк.Маш. | З/пМех |  | Осн.З/п | Эк.Маш. | З/пМех
1 | 2 | 3 | 4 | 5 | 6 | 7 | 8 | 9 | 10 | 11 | 12 | 13
Раздел 1. Демонтажные работы
1 | ТЕРр65-19-1 | Демонтаж радиаторов весом до 80 кг НР (444,08 руб.): 81%*0.85 от ФОТ СП (258 руб.): 50%*0.8 от ФОТ | 100 шт. | 0.02 | 1079.61 | 996.6 | 83.01 | 33.29 | 21.59 | 19.93 | 1.66 | 0.67
2 | ТЕР18-03-004-08 | Демонтаж регистров из стальных сварных труб диаметром нитки 100 мм (МДС 81-36.2004 п.п.3.3.1.Демонтаж (разборка) внутренних санитарно-технических устройств (водопровода, газопровода, канализации, водостоков, отопления, вентиляции) ОЗП=0,4; ЭМ=0,4 к расх.; ЗПМ=0,4; МАТ=0 к расх.; ТЗ=0,4; ТЗМ=0,4) НР (9871,34 руб.): 141%*0.85 от ФОТ СП (4648,63 руб.): 83%*(0.85*0.8) от ФОТ | 100 м труб нитки регистра | 2.4 | 188.9 | 108.78 | 80.12 | 0.83 | 453.36 | 261.07 | 192.29 | 1.99
3 | ТЕРр65-14-3 | Разборка трубопроводов из водогазопроводных труб в зданиях и сооружениях на сварке диаметром до 50 мм НР (32271,17 руб.): 81%*0.85 от ФОТ СП (18748,68 руб.): 50%*0.8 от ФОТ | 100 м трубопровода | 3.5 | 494.99 | 427.72 | 25.45 |  | 1732.47 | 1497.02 | 89.08
4 | ТЕР16-05-001-02 | Демонтаж задвижки на трубопроводах из стальных труб диаметром до 50 мм (МДС 81-36.2004 п.п.3.3.1.Демонтаж (разборка) внутренних санитарно-технических устройств (водопровода, газопровода, канализации, водостоков, отопления, вентиляции) ОЗП=0,4; ЭМ=0,4 к расх.; ЗПМ=0,4; МАТ=0 к расх.; ТЗ=0,4; ТЗМ=0,4) НР (460,81 руб.): 141%*0.85 от ФОТ СП (217,01 руб.): 83%*(0.85*0.8) от ФОТ | 1 шт. | 2 | 9.24 | 6.14 | 3.1 |  | 18.48 | 12.28 | 6.2
Раздел 2. Монтажные работы
5 | ТЕР16-04-001-01 | Прокладка полипропиленовых труб высокой плотности диаметром до 50 мм (МДС35 пр.1 т.3 п.2.Производство ремонтных работ в существующих зданиях и сооружениях в стесненных условиях: с наличием в зоне производства работ действующего технологического оборудования (станков, установок, кранов и т.п.) или загромождающих предметов (лабораторное оборудование, мебель и т. п.), или движения транспорта по внутрицеховым путям (с учетом АП-3230/06 пр.2 п.2) ОЗП=1,15; ЭМ=1,15 к расх.; ЗПМ=1,15; ТЗ=1,15; ТЗМ=1,15) НР (102595,32 руб.): 141%*0.85 от ФОТ СП (48314,39 руб.): 83%*(0.85*0.8) от ФОТ | 100 м трубопровода | 3.245 | 891.48 | 842.19 | 27.55 | 0.35 | 2892.85 | 2732.91 | 89.4 | 1.14
6 | ТСЦ-301-1224 | Крепления для трубопроводов: кронштейны, планки, хомуты | кг | 64.9 | 10.23 |  |  |  | 663.93
7 | Прайс | Труба полипропиленовая Ф20 | м | 100.5 | 17.12 |  |  |  | 1720.56
8 | Прайс | Труба полипропиленовая Ф25 | м | 57 | 31.69 |  |  |  | 1806.33
9 | Прайс | Труба полипропиленовая Ф32 | м | 114 | 51.02 |  |  |  | 5816.28
10 | Прайс | Труба полипропиленовая Ф40 | м | 17 | 85.59 |  |  |  | 1455.03
11 | Прайс | Труба полипропиленовая Ф50 | м | 36 | 118.98 |  |  |  | 4283.28
12 | Прайс | Компенсатор Ф20 | шт | 17 | 7.29 |  |  |  | 123.93
13 | Прайс | Компенсатор Ф25 | шт | 17 | 19.75 |  |  |  | 335.75
14 | Прайс | Компенсатор Ф32 | шт | 27 | 100.85 |  |  |  | 2722.95
15 | Прайс | Компенсатор Ф40 | шт | 4 | 155.93 |  |  |  | 623.72
16 | Прайс | Компенсатор Ф50 | шт | 8 | 170.34 |  |  |  | 1362.72
17 | ТЕР16-02-002-05 | Прокладка трубопроводов отопления из стальных водогазопроводных оцинкованных труб диаметром 40 мм НР (1084,1 руб.): 141%*0.85 от ФОТ СП (510,53 руб.): 83%*(0.85*0.8) от ФОТ | 100 м трубопровода | 0.07 | 674.93 | 410.36 | 113.78 | 2.23 | 47.25 | 28.73 | 7.96 | 0.16
18 | Прайс | Труба металлическая оцинкованная Ф40 | тн | 0.012 | 55974.58 |  |  |  | 671.7
19 | ТЕРм11-02-001-01 | Прибор, устанавливаемый на резьбовых соединениях, масса до 1,5 кг НР (549,9 руб.): 88%*0.85 от ФОТ СП (352,88 руб.): 60%*0.8 от ФОТ | 1 шт. | 2 | 14.24 | 11.74 |  |  | 28.48 | 23.48
20 | Прайс | ТЭМ-104 Ду50/50 (ПРПМ) | комплект | 1 | 25306.5 |  |  |  | 25306.5
21 | ТЕР16-05-001-02 | Установка тройников, отводов, на трубопроводах из полипропиленовых труб диаметром до 50 мм НР (97345,57 руб.): 141%*0.85 от ФОТ СП (45842,17 руб.): 83%*(0.85*0.8) от ФОТ | 1 шт. | 169 | 24.71 | 15.35 | 7.75 |  | 4175.99 | 2594.15 | 1309.75
22 | Прайс | Тройник 63*50*25 | шт | 2 | 90.08 |  |  |  | 180.16
23 | Прайс | Тройник 50*50*32 | шт | 2 | 59.66 |  |  |  | 119.32
24 | Прайс | Тройник 50*50*20 | шт | 6 | 50.34 |  |  |  | 302.04
25 | Прайс | Тройник 50*40*32 | шт | 2 | 51.27 |  |  |  | 102.54
26 | Прайс | Тройник 50*40*20 | шт | 2 | 52.12 |  |  |  | 104.24
27 | Прайс | Тройник 40*40*32 | шт | 4 | 25.93 |  |  |  | 103.72
28 | Прайс | Тройник 40*40*20 | шт | 4 | 22.97 |  |  |  | 91.88
29 | Прайс | Тройник 40*40*15 | шт | 2 | 22.97 |  |  |  | 45.94
30 | Прайс | Тройник 40*32*32 | шт | 4 | 25.93 |  |  |  | 103.72
31 | Прайс | Тройник 32*32*20 | шт | 16 | 13.56 |  |  |  | 216.96
32 | Прайс | Тройник 32*25*20 | шт | 13 | 13.9 |  |  |  | 180.7
33 | Прайс | Тройник 32*20*25 | шт | 2 | 13.56 |  |  |  | 27.12
34 | Прайс | Тройник 25*20*25 | шт | 2 | 8.98 |  |  |  | 17.96
35 | Прайс | Тройник 25*20*20 | шт | 16 | 10.34 |  |  |  | 165.44
36 | Прайс | Тройник 20*15*20 | шт | 3 | 10.34 |  |  |  | 31.02
37 | Прайс | Отвод Ф20 | шт | 75 | 20.34 |  |  |  | 1525.5
38 | Прайс | Отвод Ф32 | шт | 2 | 29.66 |  |  |  | 59.32
39 | Прайс | Отвод Ф40 | шт | 2 | 49.15 |  |  |  | 98.3
40 | Прайс | Отвод Ф50 | шт | 1 | 54.31 |  |  |  | 54.31
41 | ТЕР18-07-001-05 | Установка кранов воздушных (МДС35 пр.1 т.3 п.2.Производство ремонтных работ в существующих зданиях и сооружениях в стесненных условиях: с наличием в зоне производства работ действующего технологического оборудования (станков, установок, кранов и т.п.) или загромождающих предметов (лабораторное оборудование, мебель и т. п.), или движения транспорта по внутрицеховым путям (с учетом АП-3230/06 пр.2 п.2) ОЗП=1,15; ЭМ=1,15 к расх.; ЗПМ=1,15; ТЗ=1,15; ТЗМ=1,15) НР (5835,89 руб.): 141%*0.85 от ФОТ СП (2748,25 руб.): 83%*(0.85*0.8) от ФОТ | 1 компл. | 96 | 21.58 | 1.62 |  |  | 2071.68 | 155.52
42 | Прайс | Кран шаровый Ф40 | шт | 10 | 469.32 |  |  |  | 4693.2
43 | Прайс | Кран шаровый Ф32 | шт | 15 | 245.42 |  |  |  | 3681.3
44 | Прайс | Кран шаровый Ф25 | шт | 2 | 149.49 |  |  |  | 298.98
45 | Прайс | Кран шаровый Ф20 | шт | 58 | 109.07 |  |  |  | 6326.06
46 | Прайс | Кран шаровый Ф15 | шт | 11 | 100.85 |  |  |  | 1109.35
47 | Прайс | Переход 40*63 | шт | 2 | 90.34 |  |  |  | 180.68
48 | Прайс | Резьба Ф40 | шт | 4 | 4.24 |  |  |  | 16.96
49 | Прайс | Резьба Ф15 | шт | 6 | 2.54 |  |  |  | 15.24
50 | ТЕР18-03-001-01 | Установка радиаторов чугунных (МДС35 пр.1 т.3 п.2.Производство ремонтных работ в существующих зданиях и сооружениях в стесненных условиях: с наличием в зоне производства работ действующего технологического оборудования (станков, установок, кранов и т.п.) или загромождающих предметов (лабораторное оборудование, мебель и т. п.), или движения транспорта по внутрицеховым путям (с учетом АП-3230/06 пр.2 п.2) ОЗП=1,15; ЭМ=1,15 к расх.; ЗПМ=1,15; ТЗ=1,15; ТЗМ=1,15) НР (38456,77 руб.): 141%*0.85 от ФОТ СП (18110,14 руб.): 83%*(0.85*0.8) от ФОТ | 100 кВт радиаторов и конвекторов | 1.0856 | 1922.81 | 897.54 | 863.85 | 46.48 | 2087.4 | 974.37 | 937.8 | 50.46
51 | ТСЦ-301-0555 | Радиаторы отопительные чугунные марка МС-140, высота полная 588 мм, высота монтажная 500 мм | кВт | 108.56 | 519.05 |  |  |  | 56348.07
52 | ТСЦ-301-1195 | Кронштейны для крепления радиаторов | 100 шт. | 0.7448 | 289.07 |  |  |  | 215.3
53 | ТЕР18-03-001-02 | Установка радиаторов стальных (МДС35 пр.1 т.3 п.2.Производство ремонтных работ в существующих зданиях и сооружениях в стесненных условиях: с наличием в зоне производства работ действующего технологического оборудования (станков, установок, кранов и т.п.) или загромождающих предметов (лабораторное оборудование, мебель и т. п.), или движения транспорта по внутрицеховым путям (с учетом АП-3230/06 пр.2 п.2) ОЗП=1,15; ЭМ=1,15 к расх.; ЗПМ=1,15; ТЗ=1,15; ТЗМ=1,15) НР (4050,82 руб.): 141%*0.85 от ФОТ СП (1907,62 руб.): 83%*(0.85*0.8) от ФОТ | 100 кВт радиаторов и конвекторов | 0.135 | 2265.39 | 777.79 | 503.98 | 21.87 | 305.83 | 105 | 68.04 | 2.95
54 | ТСЦ-301-0559 | Радиаторы стальные панельные РСВ2-1, РСВ2-6 однорядные | кВт | 13.5 | 575.19 |  |  |  | 7765.07
55 | ТСЦ-301-1225 | Кронштейны для радиаторов стальных спаренных марки КР1-РС | компл. | 6 | 7.13 |  |  |  | 42.78
56 | ТЕРм12-11-006-01 | Присоединение трубопровода условным давлением до 2,5 МПа к действующей магистрали, диаметр наружный присоединяемой трубы 57 мм НР (3905,03 руб.): 88%*0.85 от ФОТ СП (2505,9 руб.): 60%*0.8 от ФОТ | 1 присоединение | 2 | 105.83 | 83.37 | 5.02 |  | 211.66 | 166.74 | 10.04
57 | ТЕР16-05-001-02 | Установка вентилей, задвижек, затворов, клапанов обратных, кранов проходных на трубопроводах из стальных труб диаметром до 50 мм (МДС35 пр.1 т.3 п.2.Производство ремонтных работ в существующих зданиях и сооружениях в стесненных условиях: с наличием в зоне производства работ действующего технологического оборудования (станков, установок, кранов и т.п.) или загромождающих предметов (лабораторное оборудование, мебель и т. п.), или движения транспорта по внутрицеховым путям (с учетом АП-3230/06 пр.2 п.2) ОЗП=1,15; ЭМ=1,15 к расх.; ЗПМ=1,15; ТЗ=1,15; ТЗМ=1,15) НР (1324,63 руб.): 141%*0.85 от ФОТ СП (623,8 руб.): 83%*(0.85*0.8) от ФОТ | 1 шт. | 2 | 197.35 | 17.65 | 8.91 |  | 394.7 | 35.3 | 17.82
58 | ТСЦ-302-1836 | Кран шаровой муфтовый 11Б27П1, диаметром 50 мм | шт. | 2 | 392.03 |  |  |  | 784.06
59 | ТСЦ-103-1020 | Тройники диаметром 50х50 мм | шт. | 2 | 36.52 |  |  |  | 73.04
60 | ТЕРм12-10-001-01 | Бобышки, штуцеры на условное давление до 10 МПа НР (339,12 руб.): 88%*0.85 от ФОТ СП (217,62 руб.): 60%*0.8 от ФОТ | 100 шт. | 0.02 | 5124.57 | 723.98 | 626.57 |  | 102.49 | 14.48 | 12.53
61 | ТЕР18-07-001-04 | Установка термометров в оправе прямых и угловых (МДС35 пр.1 т.3 п.2.Производство ремонтных работ в существующих зданиях и сооружениях в стесненных условиях: с наличием в зоне производства работ действующего технологического оборудования (станков, установок, кранов и т.п.) или загромождающих предметов (лабораторное оборудование, мебель и т. п.), или движения транспорта по внутрицеховым путям (с учетом АП-3230/06 пр.2 п.2) ОЗП=1,15; ЭМ=1,15 к расх.; ЗПМ=1,15; ТЗ=1,15; ТЗМ=1,15) НР (288,95 руб.): 141%*0.85 от ФОТ СП (136,07 руб.): 83%*(0.85*0.8) от ФОТ | 1 компл. | 2 | 431.39 | 3.85 |  |  | 862.78 | 7.7
62 | Прайс | Термометр до 200 град. | шт | 2 | 845.76 |  |  |  | 1691.52
63 | ТЕР18-06-007-03 | Установка фильтров диаметром 40 мм (МДС35 пр.1 т.3 п.2.Производство ремонтных работ в существующих зданиях и сооружениях в стесненных условиях: с наличием в зоне производства работ действующего технологического оборудования (станков, установок, кранов и т.п.) или загромождающих предметов (лабораторное оборудование, мебель и т. п.), или движения транспорта по внутрицеховым путям (с учетом АП-3230/06 пр.2 п.2) ОЗП=1,15; ЭМ=1,15 к расх.; ЗПМ=1,15; ТЗ=1,15; ТЗМ=1,15) НР (9183,12 руб.): 141%*0.85 от ФОТ СП (4324,53 руб.): 83%*(0.85*0.8) от ФОТ | 10 фильтров | 2 | 5788.76 | 121.84 | 158.41 | 0.52 | 11577.52 | 243.68 | 316.82 | 1.04
64 | Прайс | Фильтр косой грубой очистки муфтовый | шт | 2 | 491.53 |  |  |  | 983.06
65 | ТЕР18-07-001-03 | Установка приборов НР (652,93 руб.): 141%*0.85 от ФОТ СП (307,48 руб.): 83%*(0.85*0.8) от ФОТ | 1 компл. | 5 | 4.95 | 3.48 |  |  | 24.75 | 17.4
66 | Прайс | Манометр до 6 кг-см2 МПЗ-У | шт | 4 | 346.61 |  |  |  | 1386.44
67 | Прайс | Группа безопасности | шт | 1 | 1690.68 |  |  |  | 1690.68
68 | Прайс-лист | Доставка Красноярск - П Тунгуска | 1 рейс | 1 | 32203.39 |  |  |  | 32203.39
Итого прямые затраты по смете с учетом индексов, в текущих ценах (Общеотраслевое строительство, 2 кв. 2013 г. ОЗП=31,31; ЭМ=7,55; ЗПМ=31,31; МАТ=4,52) | [8 empty] | 771377.33 | 278338.38 | 23098.39 | 1828.82
Накладные расходы | [8 empty] | 308659.55
Сметная прибыль | [8 empty] | 149773.69
Итоги по смете:
Итого Строительные работы | [8 empty] | 1189532.63
Итого Монтажные работы | [8 empty] | 40277.94
Итого | [8 empty] | 1229810.57
В том числе:
Материалы | [8 empty] | 469940.56
Машины и механизмы | [8 empty] | 23098.39
ФОТ | [8 empty] | 280167.2
Накладные расходы | [8 empty] | 308659.55
Сметная прибыль | [8 empty] | 149773.69
Непредвиденные затраты 2% | [8 empty] | 24596.21
Итого с непредвиденными | [8 empty] | 1254406.78
НДС 18% | [8 empty] | 225793.22
ВСЕГО по смете | [8 empty] | 1480200
Составил: ___________________________
(должность, подпись, расшифровка)
Проверил: ___________________________
(должность, подпись, расшифровка)
Заказчик: ___________________________
(должность, подпись, расшифровка)
М.П.
Подрядчик: ___________________________
(должность, подпись, расшифровка)
М.П.
Инвестор: ___________________________
(должность, подпись, расшифровка)
М.П.
Сдал: ___________________________
(должность, подпись, расшифровка)
Принял: ___________________________
(должность, подпись, расшифровка)