## Локальная смета
СОГЛАСОВАНО: | [11 empty] | УТВЕРЖДАЮ:
_________________ | [11 empty] | _________________
" _____ " ________________ 2013 г. | [11 empty] | "______ " _______________2013 г.
663400, Красноярский край пос. Мотыгино, ул. Привокзальная, д 2 А
(наименование стройки)
ЛОКАЛЬНЫЙ СМЕТНЫЙ РАСЧЕТ №
(локальная смета)
|  | на | выполнение работ по объекту "Установка автоматической пожарной сигнализации в здании аэровокзала в филиале "Аэропорт Мотыгино" ФКП "Аэропорты Красноярья"
(наименование работ и затрат, наименование объекта)
Основание: Дефектная ведомость
|  |  | Сметная стоимость _______________________________________________________________________________________________ | [5 empty] | ___________________________953,754 |  | тыс. руб.
|  |  | строительных работ _______________________________________________________________________________________________ | [5 empty] | _______________________________________________________________________________________________118,784 |  | тыс. руб.
|  |  | монтажных работ _______________________________________________________________________________________________ | [5 empty] | _______________________________________________________________________________________________545,004 |  | тыс. руб.
|  |  | прочих _______________________________________________________________________________________________ | [5 empty] | _______________________________________________________________________________________________144,479 |  | тыс. руб.
|  |  | Средства на оплату труда _______________________________________________________________________________________________ | [5 empty] | ___________________________260,113 |  | тыс. руб.
|  |  | Сметная трудоемкость _______________________________________________________________________________________________ | [5 empty] | _______________________________________________________________________________________________933,31 |  | чел.час
Составлен(а) в текущих (прогнозных) ценах по состоянию на 4 квартал 2012 года
№ пп | Обосно- вание | Наименование | Ед. изм. | Кол. | Стоимость единицы, руб. |  |  |  | Общая стоимость, руб. |  |  |  |  | Т/з осн. раб.на ед. | Т/з осн. раб. Всего | Общая масса обору-дования, т
[5 empty] | Всего | В том числе |  |  | Обору- дование | Всего | В том числе
[6 empty] | Осн.З/п | Эк.Маш | З/пМех |  |  | Осн.З/п | Эк.Маш | З/пМех
1 | 2 | 3 | 4 | 5 | 6 | 7 | 8 | 9 | 10 | 11 | 12 | 13 | 14 | 15 | 16 | 17
Раздел 1. Монтажные работы на 1-2 этаже
1 | ТЕРм10-08-001-02 Пр.Минстроя Краснояр.кр. от 12.11.10 №237-О | Приборы ПС приемно-контрольные, пусковые, концентратор блок базовый на 20 лучей ИНДЕКС К ПОЗИЦИИ(справочно): 1 Общеотраслевые 4 квартал 2012 ОЗП=19,97; ЭМ=6,3; ЗПМ=19,97; МАТ=4,23 | 1 шт. | 1 | 155.79 | 135.37 | 2.7 |  |  | 155.79 | 135.37 | 2.7 |  | 11.7 | 11.7
5 | ТЕРм08-01-081-01 Пр.Минстроя Краснояр.кр. от 12.11.10 №237-О | Аппарат (кнопка, ключ управления, замок электромагнитной блокировки, звуковой сигнал, сигнальная лампа) управления и сигнализации, количество подключаемых концов до 2 ИНДЕКС К ПОЗИЦИИ(справочно): 1 Общеотраслевые 4 квартал 2012 ОЗП=19,97; ЭМ=6,3; ЗПМ=19,97; МАТ=4,23 | 1 шт. | 1 | 31.12 | 12.51 | 15.89 | 0.59 |  | 31.12 | 12.51 | 15.89 | 0.59 | 1.13 | 1.13
6 | ТЕРм10-08-002-02 Пр.Минстроя Краснояр.кр. от 12.11.10 №237-О | Извещатель ПС автоматический дымовой, фотоэлектрический, радиоизотопный, световой в нормальном исполнении ИНДЕКС К ПОЗИЦИИ(справочно): 1 Общеотраслевые 4 квартал 2012 ОЗП=19,97; ЭМ=6,3; ЗПМ=19,97; МАТ=4,23 | 1 шт. | 89 | 26.5 | 18.6 | 2.7 |  |  | 2358.5 | 1655.4 | 240.3 |  | 1.68 | 149.52
7 | ТЕРм10-08-002-01 Пр.Минстроя Краснояр.кр. от 12.11.10 №237-О | Извещатель ПС автоматический тепловой электро-контактный, магнитоконтактный в нормальном исполнении ИНДЕКС К ПОЗИЦИИ(справочно): 1 Общеотраслевые 4 квартал 2012 ОЗП=19,97; ЭМ=6,3; ЗПМ=19,97; МАТ=4,23 | 1 шт. | 8 | 12.65 | 9.3 | 1.01 |  |  | 101.2 | 74.4 | 8.08 |  | 0.84 | 6.72
8 | ТЕРм10-04-066-05 Пр.Минстроя Краснояр.кр. от 12.11.10 №237-О | Звонок ИНДЕКС К ПОЗИЦИИ(справочно): 1 Общеотраслевые 4 квартал 2012 ОЗП=19,97; ЭМ=6,3; ЗПМ=19,97; МАТ=4,23 | 1 шт. | 8 | 11.21 | 10.44 |  |  |  | 89.68 | 83.52 |  |  | 1 | 8 | 0.008
9 | ТЕРм08-02-396-17 | Короба пластмассовые шириной до: 40 мм ИНДЕКС К ПОЗИЦИИ(справочно): 1 Общеотраслевые 4 квартал 2012 ОЗП=19,97; ЭМ=6,3; ЗПМ=19,97; МАТ=4,23 | 100 м | 4.5 | 5180.56 | 177.01 | 62.45 |  |  | 23312.52 | 796.55 | 281.03 |  | 15.99 | 71.96
10 | ТЕРм08-02-148-01 Пр.Минстроя Краснояр.кр. от 12.11.10 №237-О | Кабель до 35 кВ в проложенных трубах, блоках и коробах, масса 1 м кабеля до 1 кг ИНДЕКС К ПОЗИЦИИ(справочно): 1 Общеотраслевые 4 квартал 2012 ОЗП=19,97; ЭМ=6,3; ЗПМ=19,97; МАТ=4,23 | 100 м кабеля | 15 | 843.84 | 137.27 | 650.19 | 44.04 |  | 12657.6 | 2059.05 | 9752.85 | 660.6 | 12.4 | 186
11 | ТЕРм10-02-016-06 Пр.Минстроя Краснояр.кр. от 12.11.10 №237-О | Отдельно устанавливаемый преобразователь или блок питания ИНДЕКС К ПОЗИЦИИ(справочно): 1 Общеотраслевые 4 квартал 2012 ОЗП=19,97; ЭМ=6,3; ЗПМ=19,97; МАТ=4,23 | 1 шт. | 2 | 256.19 | 128.78 | 58.93 | 4.87 |  | 512.38 | 257.56 | 117.86 | 9.74 | 10.1 | 20.2 | 0.002
12 | ТЕРм08-01-121-06 Пр.Минстроя Краснояр.кр. от 12.11.10 №237-О | Аккумулятор кислотный стационарный, тип С-10, СК-10, С-12, СК-12 ИНДЕКС К ПОЗИЦИИ(справочно): 1 Общеотраслевые 4 квартал 2012 ОЗП=19,97; ЭМ=6,3; ЗПМ=19,97; МАТ=4,23 | 1 шт. | 2 | 84.18 | 57.01 |  |  |  | 168.36 | 114.02 |  |  | 5.15 | 10.3
3 | ТЕРм10-04-077-01 Пр.Минстроя Краснояр.кр. от 12.11.10 №237-О | Стойка приемная ИНДЕКС К ПОЗИЦИИ(справочно): 1 Общеотраслевые 4 квартал 2012 ОЗП=19,97; ЭМ=6,3; ЗПМ=19,97; МАТ=4,23 | 1 шт. | 1 | 708.28 | 374.17 | 226.36 | 18.71 |  | 708.28 | 374.17 | 226.36 | 18.71 | 33.8 | 33.8 | 0.082
14 | ТЕРм10-04-077-03 Пр.Минстроя Краснояр.кр. от 12.11.10 №237-О | Стойка передающая ИНДЕКС К ПОЗИЦИИ(справочно): 1 Общеотраслевые 4 квартал 2012 ОЗП=19,97; ЭМ=6,3; ЗПМ=19,97; МАТ=4,23 | 1 шт. | 1 | 586.57 | 313.28 | 190.19 | 15.72 |  | 586.57 | 313.28 | 190.19 | 15.72 | 28.3 | 28.3 | 0.088
Раздел 2. Материалы для монтажа в двухэтажке на 1-2 этаже
13 | Прайс | Сигнал-20 М прибор охранно-пожарный | шт | 1 | 4200 |  |  |  |  | 4200
18 | Прайс | ДИП 212-45 извещатель пожарный дымовой | шт | 89 | 240 |  |  |  |  | 21360
19 | Прайс | ИПР 513-10 извещатель пожарный ручной | шт | 8 | 160 |  |  |  |  | 1280
20 | Прайс | МАЯК-12-3М звуковой оповещатель | шт | 6 | 160 |  |  |  |  | 960
21 | Прайс | МАЯК-12-К уличный свето-звуковой оповещатель | шт | 2 | 450 |  |  |  |  | 900
22 | Прайс | Кабель-канал 25*16 | м | 450 | 45 |  |  |  |  | 20250
24 | Прайс | КПСЭнг(А)-FRLS 1*2*0,5 кабель монтажный для ОПС и СОУЭ | м | 1300 | 35 |  |  |  |  | 45500
2 | Прайс | КПСЭнг(А)-FRLS 2*2*0,5 кабель монтажный для ОПС и СОУЭ | м | 200 | 41.52 |  |  |  |  | 8304
25 | Прайс | Скат 1200И7 источник вторичного электропитания резервированный | шт | 2 | 3500 |  |  |  |  | 7000
26 | Прайс | АКБ 12/12 аккумуляторная батарея 12В, 12 Ач | шт | 2 | 1180 |  |  |  |  | 2360
16 | Прайс | Устройство радиоприемное RR-701R | шт | 1 | 3720 |  |  |  |  | 3720
17 | Прайс | Устройство радиопередающее RR-701TS-L | шт | 1 | 2950 |  |  |  |  | 2950
Раздел 3. Пуско-наладочные работы
30 | ТЕРп02-01-003-05 Пр.Минстроя Краснояр.кр. от 12.11.10 №237-О | Автоматизированная система управления III категории технической сложности с количеством каналов (Кобщ) 20 ИНДЕКС К ПОЗИЦИИ(справочно): 1 Общеотраслевые 4 квартал 2012 ОЗП=19,97; ЭМ=6,3; ЗПМ=19,97; МАТ=4,23 | 1 система | 1 | 3747.1 | 3747.1 |  |  |  | 3747.1 | 3747.1 |  |  | 200 | 200
31 | ТЕРп02-01-003-01 Пр.Минстроя Краснояр.кр. от 12.11.10 №237-О | Автоматизированная система управления III категории технической сложности с количеством каналов (Кобщ) 2 Радио канал ИНДЕКС К ПОЗИЦИИ(справочно): 1 Общеотраслевые 4 квартал 2012 ОЗП=19,97; ЭМ=6,3; ЗПМ=19,97; МАТ=4,23 | 1 система | 1 | 393.45 | 393.45 |  |  |  | 393.45 | 393.45 |  |  | 21 | 21
Итого прямые затраты по смете с учетом индексов, в текущих ценах (Общеотраслевые 4 квартал 2012 ОЗП=19,97; ЭМ=6,3; ЗПМ=19,97; МАТ=4,23) | [9 empty] | 553431.24 | 241096.41 | 92153.88 | 19016.24 |  | 933.31
Накладные расходы | [9 empty] | 161697.69
В том числе, справочно:
68%*0.85 * 0.85 ФОТ (от 82686,78) (Поз. 30-31) | [9 empty] | 40624.02
84%*0.85 * 0.85 ФОТ (от 57490,44) (Поз. 1, 6-7, 11) | [9 empty] | 34890.95
97%*0.85 * 0.85 ФОТ (от 21713,19) (Поз. 8, 3, 14) | [9 empty] | 15217.15
100%*0.85 * 0.85 ФОТ (от 98222,24) (Поз. 5, 9-10, 12) | [9 empty] | 70965.57
Сметная прибыль | [9 empty] | 93137.29
В том числе, справочно:
40%*0.8 * 0.8 ФОТ (от 82686,78) (Поз. 30-31) | [9 empty] | 21167.82
60%*0.8 * 0.8 ФОТ (от 57490,44) (Поз. 1, 6-7, 11) | [9 empty] | 22076.33
65%*0.8 * 0.8 ФОТ (от 119935,43) (Поз. 5, 9-10, 12, 8, 3, 14) | [9 empty] | 49893.14
Итоги по смете:
Итого Строительные работы | [9 empty] | 118784
Итого Монтажные работы | [9 empty] | 545003.6 |  |  |  |  | 712.31
Итого Прочие затраты | [9 empty] | 144478.62 |  |  |  |  | 221
Итого | [9 empty] | 808266.22 |  |  |  |  | 933.31
В том числе:
Материалы | [9 empty] | 220180.95
Машины и механизмы | [9 empty] | 92153.88
ФОТ | [9 empty] | 260112.65
Накладные расходы | [9 empty] | 161697.69
Сметная прибыль | [9 empty] | 93137.29
НДС 18% | [9 empty] | 145487.92
ВСЕГО по смете | [9 empty] | 953754.14 |  |  |  |  | 933.31
Составил: ___________________________Г.И. Шнейдер
Инженер сметчик
Проверил: ___________________________Ю.В. Хлебников
Зам. генерального директора по кап. строительству и ЭНС
Заказчик: ___________________________
(Должность, подпись, расшифровка)
М.П.