## Локальная смета
СОГЛАСОВАНО: | [11 empty] | УТВЕРЖДАЮ:
_________________ | [11 empty] | _________________
" _____ " ________________ 2013 г. | [11 empty] | "______ " _______________2013 г.
663400, Красноярский край, пос. Мотыгино, ул. Привокзальная, д. 2а
(наименование стройки)
ЛОКАЛЬНЫЙ СМЕТНЫЙ РАСЧЕТ №
(локальная смета)
|  | на | выполнение работ по объекту "Установка тревожной сигнализации в патрульно-сторожевом здании
филиала "Аэропрот "Мотыгино"ФКП "Аэропорты Красноярья"
(наименование работ и затрат, наименование объекта)
Основание: Дефектная ведомость
|  |  | Сметная стоимость _______________________________________________________________________________________________ | [5 empty] | ___________________________146,864 |  | тыс. руб.
|  |  | строительных работ _______________________________________________________________________________________________ | [5 empty] | _______________________________________________________________________________________________31,672 |  | тыс. руб.
|  |  | монтажных работ _______________________________________________________________________________________________ | [5 empty] | _______________________________________________________________________________________________108,254 |  | тыс. руб.
|  |  | прочих _______________________________________________________________________________________________ | [5 empty] | _______________________________________________________________________________________________6,938 |  | тыс. руб.
|  |  | Средства на оплату труда _______________________________________________________________________________________________ | [5 empty] | ___________________________48,159 |  | тыс. руб.
|  |  | Сметная трудоемкость _______________________________________________________________________________________________ | [5 empty] | _______________________________________________________________________________________________214,05 |  | чел.час
Составлен(а) в текущих (прогнозных) ценах по состоянию на 4 квартал 2012 года
№ пп | Обосно- вание | Наименование | Ед. изм. | Кол. | Стоимость единицы, руб. |  |  |  | Общая стоимость, руб. |  |  |  |  | Т/з осн. раб.на ед. | Т/з осн. раб. Всего | Общая масса обору-дования, т
[5 empty] | Всего | В том числе |  |  | Обору- дование | Всего | В том числе
[6 empty] | Осн.З/п | Эк.Маш | З/пМех |  |  | Осн.З/п | Эк.Маш | З/пМех
1 | 2 | 3 | 4 | 5 | 6 | 7 | 8 | 9 | 10 | 11 | 12 | 13 | 14 | 15 | 16 | 17
Раздел 1. Монтаж охранной и тревожной сигнализации
1 | ТЕРм10-08-001-01 | Приборы ПС приемно-контрольные, пусковые: концентратор - блок базовый на 10 лучей ИНДЕКС К ПОЗИЦИИ(справочно): 1 Общеотраслевой индекс 4 кв .2012 ОЗП=19,97; ЭМ=6,3; ЗПМ=19,97; МАТ=4,23 | шт. | 1 | 291.65 | 277.44 | 2.56 |  |  | 292 | 277 | 3 |  | 24 | 24
2 | прайс | ППК Гранит-5 | шт. | 1 | 3800 |  |  |  |  | 3800
3 | прайс | Аккумулятор 7Ач | шт. | 1 | 860 |  |  |  |  | 860
4 | ТЕРм10-02-016-06 | Отдельно устанавливаемый: блок питания ИНДЕКС К ПОЗИЦИИ(справочно): 1 Общеотраслевой индекс 4 кв .2012 ОЗП=19,97; ЭМ=6,3; ЗПМ=19,97; МАТ=4,23 | шт. | 2 | 361.98 | 128.47 | 51.93 | 4.87 |  | 724 | 257 | 104 | 10 | 10.1 | 20.2 | 0.002
5 | прайс | СКАТ1200И7 | шт. | 2 | 4800 |  |  |  |  | 9600
6 | прайс | Аккумулятор 7Ач | шт. | 2 | 860 |  |  |  |  | 1720
7 | ТЕРм10-04-077-01 | Приемник ИНДЕКС К ПОЗИЦИИ(справочно): 1 Общеотраслевой индекс 4 кв .2012 ОЗП=19,97; ЭМ=6,3; ЗПМ=19,97; МАТ=4,23 | шт. | 1 | 763.31 | 374.17 | 199.45 | 18.71 |  | 763 | 374 | 199 | 19 | 33.8 | 33.8 | 0.082
8 | прайс | Устройство радиоприемное RR-701R | шт. | 1 | 3720 |  |  |  |  | 3720
9 | ТЕРм10-04-077-03 | Передатчик ИНДЕКС К ПОЗИЦИИ(справочно): 1 Общеотраслевой индекс 4 кв .2012 ОЗП=19,97; ЭМ=6,3; ЗПМ=19,97; МАТ=4,23 | шт. | 1 | 627.2 | 313.28 | 167.59 | 15.72 |  | 627 | 313 | 168 | 16 | 28.3 | 28.3 | 0.088
10 | прайс | Устройство радиопередающее RR-701TS-L | шт. | 1 | 2950 |  |  |  |  | 2950
11 | прайс | Кнопка тревожной сигнализации радиоканальная | шт. | 2 | 1680 |  |  |  |  | 3360
12 | ТЕРм10-04-015-01 | Монтаж антенны ИНДЕКС К ПОЗИЦИИ(справочно): 1 Общеотраслевой индекс 4 кв .2012 ОЗП=19,97; ЭМ=6,3; ЗПМ=19,97; МАТ=4,23 | компл. | 1 | 228.87 | 136.63 | 76.71 | 7.2 |  | 229 | 137 | 77 | 7 | 13.1 | 13.1 | 0.065
13 | прайс | Круговая антенна ненаправленная | шт. | 1 | 2600 |  |  |  |  | 2600
14 | ТЕРм10-08-005-03 | Провод двух- и трехжильный с разделительным основанием по стенам и потолкам, прокладываемый по основаниям: бетонным и металлическим ИНДЕКС К ПОЗИЦИИ(справочно): 1 Общеотраслевой индекс 4 кв .2012 ОЗП=19,97; ЭМ=6,3; ЗПМ=19,97; МАТ=4,23 | 100 м | 1.2 | 1007.97 | 376.38 | 159.7 |  |  | 1210 | 452 | 192 |  | 34 | 40.8
15 | прайс | КСВВ 4*0,5 | м.п. | 120 | 8.2 |  |  |  |  | 984
16 | ТЕРм10-01-039-06 | Реле, ключ, кнопка и др. с подготовкой места установки(считыватель) ИНДЕКС К ПОЗИЦИИ(справочно): 1 Общеотраслевой индекс 4 кв .2012 ОЗП=19,97; ЭМ=6,3; ЗПМ=19,97; МАТ=4,23 | шт. | 1 | 19.66 | 19.66 |  |  |  | 20 | 20 |  |  | 2 | 2
17 | ТЕРм10-08-002-04 | Извещатели ОС автоматические: контактный, магнитоконтактный на открывание окон, дверей ИНДЕКС К ПОЗИЦИИ(справочно): 1 Общеотраслевой индекс 4 кв .2012 ОЗП=19,97; ЭМ=6,3; ЗПМ=19,97; МАТ=4,23 | шт. | 2 | 12.83 | 11.07 |  |  |  | 26 | 22 |  |  | 1 | 2
18 | ТЕРм10-08-003-02 | Устройства ультразвуковые: прибор ультразвуковой в одноблочном исполнении ИНДЕКС К ПОЗИЦИИ(справочно): 1 Общеотраслевой индекс 4 кв .2012 ОЗП=19,97; ЭМ=6,3; ЗПМ=19,97; МАТ=4,23 | шт. | 1 | 64.16 | 58.65 | 1.44 |  |  | 64 | 59 | 1 |  | 5 | 5
19 | прайс | Извещатель охранный Стекло-3 | шт. | 1 | 620 |  |  |  |  | 620
20 | ТЕРм10-08-003-05 | Устройства оптико-(фото)электрические: прибор оптико-электрический в одноблочном исполнении ИНДЕКС К ПОЗИЦИИ(справочно): 1 Общеотраслевой индекс 4 кв .2012 ОЗП=19,97; ЭМ=6,3; ЗПМ=19,97; МАТ=4,23 | шт. | 1 | 96.98 | 88.56 | 2.08 |  |  | 97 | 89 | 2 |  | 8 | 8
21 | прайс | Извещатель охранный DSC пассивный | шт. | 1 | 540 |  |  |  |  | 540
22 | ТЕРм10-04-066-06 | Оповещатель свето-звуковой ИНДЕКС К ПОЗИЦИИ(справочно): 1 Общеотраслевой индекс 4 кв .2012 ОЗП=19,97; ЭМ=6,3; ЗПМ=19,97; МАТ=4,23 | шт. | 1 | 87.47 | 61.08 |  |  |  | 87 | 61 |  |  | 6 | 6 | 0.05
23 | прайс | Маяк12К | шт. | 1 | 640 |  |  |  |  | 640
24 | ТЕРм10-04-066-04 | Коробка кабельная соединительная или разветвительная ИНДЕКС К ПОЗИЦИИ(справочно): 1 Общеотраслевой индекс 4 кв .2012 ОЗП=19,97; ЭМ=6,3; ЗПМ=19,97; МАТ=4,23 | шт. | 2 | 48.62 | 39.32 |  |  |  | 97 | 79 |  |  | 4 | 8 | 0.002
25 | прайс | Коробка КРТ-10 | шт. | 2 | 85 |  |  |  |  | 170
26 | ТЕРм10-08-019-01 | Коробка ответвительная на стене ИНДЕКС К ПОЗИЦИИ(справочно): 1 Общеотраслевой индекс 4 кв .2012 ОЗП=19,97; ЭМ=6,3; ЗПМ=19,97; МАТ=4,23 | шт. | 6 | 6.04 | 5.61 |  |  |  | 36 | 34 |  |  | 0.5 | 3
27 | прайс | коробка КС-4 | шт. | 6 | 18 |  |  |  |  | 108
Раздел 2. Пуско-наладочные работы
45 | ТЕРп02-01-001-01 | Автоматизированная система управления I категории технической сложности с количеством каналов: 2(охранная и тревожная сигнализация) ИНДЕКС К ПОЗИЦИИ(справочно): 2 Пусконаладочные работы Письмо от 3.12.2012 г № 2836-ИП/12/ГС ОЗП=11,47 | система | 1 | 218.42 | 218.42 |  |  |  | 218 | 218 |  |  | 13.4 | 13.4
46 | ТЕРп02-01-001-02 | Автоматизированная система управления I категории технической сложности с количеством каналов: за каждый канал св. 2 до 9 добавлять к норме 1 ИНДЕКС К ПОЗИЦИИ(справочно): 2 Пусконаладочные работы Письмо от 3.12.2012 г № 2836-ИП/12/ГС ОЗП=11,47 | канал | 1 | 105.14 | 105.14 |  |  |  | 105 | 105 |  |  | 6.45 | 6.45
Итого прямые затраты по смете с учетом индексов, в текущих ценах | [9 empty] | 89211 | 47120 | 4700 | 1039 |  | 214.05
Накладные расходы | [9 empty] | 34325
В том числе, справочно:
65%*0,85 ФОТ (от 3705) (Поз. 45-46) | [9 empty] | 2047
80%*0,85 ФОТ (от 24364) (Поз. 1, 4, 14, 16-18, 20, 26) | [9 empty] | 16568
92%*0,85 ФОТ (от 20090) (Поз. 7, 9, 12, 22, 24) | [9 empty] | 15710
Сметная прибыль | [9 empty] | 23328
В том числе, справочно:
40%*0,8 ФОТ (от 3705) (Поз. 45-46) | [9 empty] | 1186
60%*0,8 ФОТ (от 24364) (Поз. 1, 4, 14, 16-18, 20, 26) | [9 empty] | 11695
65%*0,8 ФОТ (от 20090) (Поз. 7, 9, 12, 22, 24) | [9 empty] | 10447
Итоги по смете:
Итого Строительные работы | [9 empty] | 31672
Итого Монтажные работы | [9 empty] | 108254 |  |  |  |  | 194.2
Итого Прочие затраты | [9 empty] | 6938 |  |  |  |  | 19.85
Итого | [9 empty] | 146864 |  |  |  |  | 214.05
В том числе:
Материалы | [9 empty] | 37391
Машины и механизмы | [9 empty] | 4700
ФОТ | [9 empty] | 48159
Накладные расходы | [9 empty] | 34325
Сметная прибыль | [9 empty] | 23328
ВСЕГО по смете | [9 empty] | 146864 |  |  |  |  | 214.05
Составил: ___________________________Г.И. Шнейдер
Инженер сметчик
Проверил: ___________________________Ю.В. Хлебников
Зам. генерального директора по кап. строительству и ЭНС
Заказчик: ___________________________
(Должность, подпись, расшифровка)
М.П.