## Локальная смета
СОГЛАСОВАНО: | [11 empty] | УТВЕРЖДАЮ:
_________________ | [11 empty] | _________________
" _____ " ________________ 2013 г. | [11 empty] | "______ " _______________2013 г.
663400, Красноярский край пос. Мотыгино, ул. Привокзальная, д 2 А
(наименование стройки)
ЛОКАЛЬНЫЙ СМЕТНЫЙ РАСЧЕТ № 71
(локальная смета)
|  | на | выполнение работ по объекту "Ремонт патрульно-сторожевого здания для установки турникета" филиала "Аэропорт "Мотыгино"
ФКП "Аэропорты Красноярья"
(наименование работ и затрат, наименование объекта)
Основание: Дефектная ведомость
|  |  | Сметная стоимость строительных работ _______________________________________________________________________________________________ | [5 empty] | ___________________________156,997 |  | тыс. руб.
|  |  | Средства на оплату труда _______________________________________________________________________________________________ | [5 empty] | ___________________________7,405 |  | тыс. руб.
|  |  | Сметная трудоемкость _______________________________________________________________________________________________ | [5 empty] | _______________________________________________________________________________________________36,11 |  | чел.час
Составлен(а) в текущих (прогнозных) ценах по состоянию на 4 квартал 2012 года
№ пп | Обосно- вание | Наименование | Ед. изм. | Кол. | Стоимость единицы, руб. |  |  |  | Общая стоимость, руб. |  |  |  |  | Т/з осн. раб.на ед. | Т/з осн. раб. Всего | Общая масса обору-дования, т
[5 empty] | Всего | В том числе |  |  | Обору- дование | Всего | В том числе
[6 empty] | Осн.З/п | Эк.Маш | З/пМех |  |  | Осн.З/п | Эк.Маш | З/пМех
1 | 2 | 3 | 4 | 5 | 6 | 7 | 8 | 9 | 10 | 11 | 12 | 13 | 14 | 15 | 16 | 17
Раздел 1. Общестроительные работы
1 | ТЕРр56-9-3 Пр.Минстроя Краснояр.кр. от 12.11.10 №237-О | Демонтаж дверных коробок в деревянных стенах рубленных ИНДЕКС К ПОЗИЦИИ(справочно): 1 Общеотраслевые 4 квартал 2012 года ОЗП=19,97; ЭМ=6,3; ЗПМ=19,97; МАТ=4,23 | 100 коробок | 0.01 | 1225.67 | 1225.67 |  |  |  | 12.26 | 12.26 |  |  | 134.1 | 1.34
2 | ТЕРр53-3-2 Пр.Минстроя Краснояр.кр. от 12.11.10 №237-О | Увеличение проемов в стенах и перегородках из брусьев ИНДЕКС К ПОЗИЦИИ(справочно): 1 Общеотраслевые 4 квартал 2012 года ОЗП=19,97; ЭМ=6,3; ЗПМ=19,97; МАТ=4,23 | 1 м2 проемов | 0.21 | 112.83 | 96.86 | 10.09 |  |  | 23.69 | 20.34 | 2.12 |  | 8.75 | 1.84
5 | ТЕР10-01-047-04 Пр.Минстроя Краснояр.кр. от 12.11.10 №237-О | Установка блоков из ПВХ в наружных и внутренних дверных проемах в перегородках и деревянных нерубленных стенах площадью проема до 3 м2 ИНДЕКС К ПОЗИЦИИ(справочно): 1 Общеотраслевые 4 квартал 2012 года ОЗП=19,97; ЭМ=6,3; ЗПМ=19,97; МАТ=4,23 | 100 м2 проемов | 0.0189 | 9256.98 | 1593.96 | 1770.06 | 15.6 |  | 174.96 | 30.13 | 33.45 | 0.29 | 160.52 | 3.03
6 | Прайс-лист | Дверь ПВХ 0,9*2,1 | шт | 1 | 22529.66 |  |  |  |  | 22529.66
9 | ТЕРр69-9-1 Пр.Минстроя Краснояр.кр. от 12.11.10 №237-О | Очистка помещений от строительного мусора ИНДЕКС К ПОЗИЦИИ(справочно): 1 Общеотраслевые 4 квартал 2012 года ОЗП=19,97; ЭМ=6,3; ЗПМ=19,97; МАТ=4,23 | 100 т мусора | 0.0015 | 1787.43 | 1787.43 |  |  |  | 2.68 | 2.68 |  |  | 214.32 | 0.32
4 | Прайс-лист | Доставка до Мотыгино | шт | 1 | 32203.39 |  |  |  |  | 32203.39
7 | ТЕР10-06-031-03 Пр.Минстроя Краснояр.кр. от 12.11.10 №237-О | Устройство перегородок из гипсоволокнистых листов (ГВЛ) по системе «КНАУФ» с одинарным металлическим каркасом и однослойной обшивкой с обеих сторон (С 361) с двумя дверными проемами ИНДЕКС К ПОЗИЦИИ(справочно): 1 Общеотраслевые 4 квартал 2012 года ОЗП=19,97; ЭМ=6,3; ЗПМ=19,97; МАТ=4,23 | 100 м2 перегородок (за вычетом проемов) | 0.09 | 13395.49 | 1137.96 | 43.55 |  |  | 1205.59 | 102.42 | 3.92 |  | 109 | 9.81
8 | ТЕР15-04-006-03 Пр.Минстроя Краснояр.кр. от 12.11.10 №237-О | Покрытие поверхностей грунтовкой глубокого проникновения за 1 раз стен ИНДЕКС К ПОЗИЦИИ(справочно): 1 Общеотраслевые 4 квартал 2012 года ОЗП=19,97; ЭМ=6,3; ЗПМ=19,97; МАТ=4,23 | 100 м2 покрытия | 0.09 | 74.71 | 72.51 | 1.95 | 0.15 |  | 6.72 | 6.53 | 0.18 | 0.01 | 6.55 | 0.59
11 | ТСЦ-101-3451 | Грунтовка акриловая ВД-АК-133 ИНДЕКС К ПОЗИЦИИ(справочно): 1 Общеотраслевые 4 квартал 2012 года ОЗП=19,97; ЭМ=6,3; ЗПМ=19,97; МАТ=4,23 | т | 0.0012 | 13174.48 |  |  |  |  | 15.81
12 | ТЕР15-06-001-05 Пр.Минстроя Краснояр.кр. от 12.11.10 №237-О | Оклейка обоями стен по листовым материалам, гипсобетонным и гипсолитовым поверхностям тиснеными и плотными ИНДЕКС К ПОЗИЦИИ(справочно): 1 Общеотраслевые 4 квартал 2012 года ОЗП=19,97; ЭМ=6,3; ЗПМ=19,97; МАТ=4,23 | 100 м2 оклеиваемой и обиваемой поверхности | 0.09 | 4470.93 | 341.81 | 1.95 | 0.15 |  | 402.38 | 30.76 | 0.18 | 0.01 | 32.74 | 2.95
13 | ТСЦ-101-1992 | Обои высококачественные ИНДЕКС К ПОЗИЦИИ(справочно): 1 Общеотраслевые 4 квартал 2012 года ОЗП=19,97; ЭМ=6,3; ЗПМ=19,97; МАТ=4,23 | 100 м2 | 0.1035 | 3546.64 |  |  |  |  | 367.08
14 | ТЕР15-04-005-05 Пр.Минстроя Краснояр.кр. от 12.11.10 №237-О | Окраска поливинилацетатными водоэмульсионными составами улучшенная по сборным конструкциям стен, подготовленным под окраску ИНДЕКС К ПОЗИЦИИ(справочно): 1 Общеотраслевые 4 квартал 2012 года ОЗП=19,97; ЭМ=6,3; ЗПМ=19,97; МАТ=4,23 | 100 м2 окрашиваемой поверхности | 0.09 | 2543.95 | 261.98 | 16.29 | 0.15 |  | 228.96 | 23.58 | 1.47 | 0.01 | 25.41 | 2.29
15 | ТЕР10-01-047-04 Пр.Минстроя Краснояр.кр. от 12.11.10 №237-О | Установка блоков из ПВХ в наружных и внутренних дверных проемах в перегородках и деревянных нерубленных стенах площадью проема до 3 м2 ИНДЕКС К ПОЗИЦИИ(справочно): 1 Общеотраслевые 4 квартал 2012 года ОЗП=19,97; ЭМ=6,3; ЗПМ=19,97; МАТ=4,23 | 100 м2 проемов | 0.0189 | 181924.98 | 1593.96 | 1770.06 | 15.6 |  | 3438.38 | 30.13 | 33.45 | 0.29 | 160.52 | 3.03
2 | Прайс-лист | Дверь ПВХ 0,9*2,1 | шт | 1 | 22457.63 |  |  |  |  | 22457.63
17 | ТЕР10-01-034-01 Пр.Минстроя Краснояр.кр. от 12.11.10 №237-О | Установка в жилых и общественных зданиях оконных блоков из ПВХ профилей глухих с площадью проема до 2 м2 ИНДЕКС К ПОЗИЦИИ(справочно): 1 Общеотраслевые 4 квартал 2012 года ОЗП=19,97; ЭМ=6,3; ЗПМ=19,97; МАТ=4,23 | 100 м2 проемов | 0.0072 | 193826.41 | 1717.75 | 730.4 | 26.15 |  | 1395.55 | 12.37 | 5.26 | 0.19 | 170.75 | 1.23
18 | ТСЦ-203-8040 | Блоки оконные из поливинилхлоридных профилей с листовым стеклом и стеклопакетом одностворные ОПРСП 9-9, площадью 0,75 м2 (ГОСТ 30674-99) ИНДЕКС К ПОЗИЦИИ(справочно): 1 Общеотраслевые 4 квартал 2012 года ОЗП=19,97; ЭМ=6,3; ЗПМ=19,97; МАТ=4,23 | м2 | 0.72 | 1784.46 |  |  |  |  | 1284.81
19 | ТЕРр69-9-1 Пр.Минстроя Краснояр.кр. от 12.11.10 №237-О | Очистка помещений от строительного мусора ИНДЕКС К ПОЗИЦИИ(справочно): 1 Общеотраслевые 4 квартал 2012 года ОЗП=19,97; ЭМ=6,3; ЗПМ=19,97; МАТ=4,23 | 100 т мусора | 0.0015 | 1787.43 | 1787.43 |  |  |  | 2.68 | 2.68 |  |  | 214.32 | 0.32
Итого прямые затраты по смете с учетом индексов, в текущих ценах (Общеотраслевые 4 квартал 2012 года ОЗП=19,97; ЭМ=6,3; ЗПМ=19,97; МАТ=4,23) | [9 empty] | 119973.35 | 7383.7 | 680.65 | 21.57 |  | 36.11
Накладные расходы | [9 empty] | 7292.94
В том числе, справочно:
82%*0.85 ФОТ (от 144,58) (Поз. 9, 19) | [9 empty] | 100.77
86%*0.85 ФОТ (от 330,5) (Поз. 1) | [9 empty] | 241.6
90%*0.85 ФОТ (от 548,38) (Поз. 3) | [9 empty] | 419.51
110%*0.85 ФОТ (от 1641,73) (Поз. 8, 11-14) | [9 empty] | 1535.02
124%*0.85 ФОТ (от 4740,08) (Поз. 5, 7, 15, 17-18) | [9 empty] | 4996.04
Сметная прибыль | [9 empty] | 3173.51
В том числе, справочно:
50%*0.8 ФОТ (от 144,58) (Поз. 9, 19) | [9 empty] | 57.83
55%*(0.85*0.8) ФОТ (от 1641,73) (Поз. 8, 11-14) | [9 empty] | 614.01
62%*0.8 ФОТ (от 330,5) (Поз. 1) | [9 empty] | 163.93
63%*(0.85*0.8) ФОТ (от 4740,08) (Поз. 5, 7, 15, 17-18) | [9 empty] | 2030.65
70%*0.8 ФОТ (от 548,38) (Поз. 3) | [9 empty] | 307.09
Итоги по смете:
Итого по позициям, введенным в ценах 2001г. | [9 empty] | 53249.12 |  |  |  |  | 36.11
Итого по позициям, введенным в текущих ценах | [9 empty] | 77190.68
Итого | [9 empty] | 130439.8 |  |  |  |  | 36.11
В том числе:
Материалы | [9 empty] | 111909
Машины и механизмы | [9 empty] | 680.65
ФОТ | [9 empty] | 7405.27
Накладные расходы | [9 empty] | 7292.94
Сметная прибыль | [9 empty] | 3173.51
Непредвиденные затраты 2% | [9 empty] | 2608.8
Итого с непредвиденными | [9 empty] | 133048.6
НДС 18% | [9 empty] | 23948.75
ВСЕГО по смете | [9 empty] | 156997.35 |  |  |  |  | 36.11
Составил: ___________________________Г.И. Шнейдер
Инженер сметчик
Проверил: ___________________________
Зам. генерального директора по кап. строительству и ЭНС
Заказчик: ___________________________
(должность, подпись, расшифровка)
М.П.